## 题库
序号 | 题型 | 题目 | 选项 | 正确答案 | 图片
1 | 单选题 | 利用各种物理、化学效应，实现各种信息参数测量的仪表是（）。 | A. 检测仪表 B. 显示仪表 C. 控制仪表 D. 执行器 | A
2 | 单选题 | 用于对各种变量检测、控制及操作状态的数据显示和记录，承担人一机联系任务的仪表是（）。 | A. 检测仪表 B. 显示仪表 C. 控制仪表 D. 执行器 | B
3 | 单选题 | 将来自检测仪表的信号值与所要求的信号值进行比较、综合，按预定控制规律发出控制信号，操作执行器动作，使被控变量达到预期值的仪表是（）。 | A. 检测仪表 B. 显示仪表 C. 控制仪表 D. 执行器 | C
4 | 单选题 | 在仪表的各环节中，（）的作用是将检测元件输出信号进行放大，作远距离传送、作线性化处理或转换成标准统一信号输出，供给下一环节。 | A. 变换环节 B. 检测元件 C. 显示环节 D. 传输环节 | A
5 | 单选题 | 在自动化控制系统中，（）的显示环节是人一机联系的主要环节，它的作用是向观察者显示被测量数值的大小。 | A. 控制仪表 B. 检测仪表 C. 测量仪表 D. 执行器 | C
6 | 单选题 | 测量仪表的（）作用是联系仪表的各个环节，给其他环节的输入、输出信号提供通道，它可以是导线、管路，也可以是一个机械元件等。 | A. 检测元件 B. 变换环节 C. 显示环节 D. 传输环节 | D
7 | 单选题 | 用天平秤测量被测物质量是采用（）。 | A. 直接测量法 B. 偏差测量法 C. 间接测量法 D. 零位测量法 | A
8 | 单选题 | 在测量方法中，如果被测量与测量单位均属同性质的物理量，则可将二者直接进行比较，这种测量方法就是（）。 | A. 直接测量法 B. 间接测量法 C. 偏差测量法 D. 零位测量法 | A
9 | 单选题 | 国际单位制中温度的单位是（）。 | A. 摄氏温度 B. 华氏温度 C. 莱氏温度 D. 热力学温度 | D
10 | 单选题 | 测量仪表的精确度包括两个方面的意思，即精密度和准确度，准确度高的仪表 （）就小。 | A. 系统误差 B. 偶然误差 C. 过失误差 D. 基本误差 | A
11 | 单选题 | 用精度较高的标准表和精度较低的被校表同时对同一参数测量，所得到的两个读数之差称为（）。 | A. 绝对误差 B. 基本误差 C. 引用误差 D. 附加误差 | A
12 | 单选题 | 测量仪表的精确度包括两个方面的意思，即精密度和准确度，精密度高的仪表 （）就小。 | A. 系统误差 B. 偶然误差 C. 过失误差 D. 基本误差 | B
13 | 单选题 | 求得两块仪表的允许误差分别是士1.5%和士1.8%，那么这两块仪表的精度等级分别符合（）。 | A. 1.5级和1.5级 B. 2.5级和2.5级 C. 1.5级和2.5级 D. 2.5级和1.5级 | C
14 | 单选题 | 仪表的（）。 | A. 线性度 B. 变差 C. 动态特性 D. 灵敏度 | C
15 | 单选题 | 一般仪表的精度都由（）决定。 | A. 静态误差 B. 动态误差 C. 静态特性 D. 动态特性 | A
16 | 单选题 | 弹性式压力计中（）。 | A. 膜片式压力计 B. 波纹管压力计 C. 单圈弹簧管压力计 D. 多圈弹簧管压力计 | C
17 | 单选题 | 工作时不受重力加速度影响的测量压力的仪表是（）。 | A. 单管压力计 B. 浮力式压力计 C. U形管差压计 D. 弹簧管压力计 | D
18 | 单选题 | 电测型压力计是基于把压力转换成各种（）信号来进行压力测量的仪表。 | A. 电 B. 电压 C. 热电偶 D. 热电阻 | A
19 | 单选题 | 从压力表类型的角度考虑，一般情况下，选用（）压力表，可以满足多数工艺条件下对压力现场指示的要求。 | A. 防爆型电接点 B. 记录式 C. 电接点信号 D. 普通弹簧管 | D
20 | 单选题 | 按照规定，标准表的允许误差不应超过被校表的（）。 | A. 1/2 B. 1/3 C. 1/4 D. 2/3 | B
21 | 单选题 | 压力表的使用范围一般在它量程的1/3~2/3处，如果超过2/3，则（）。 | A. 发生接头或焊口漏 B. 压力表的传动机构要变形 C. 弹簧管线无法承受 D. 时间长了精度要下降 | D
22 | 单选题 | 利用封闭在一定容器中的气体、液体或某种液体的饱和蒸气受热膨胀或压力变化的原理而制成的温度计是（）。 | A. 膨胀式温度计 B. 电阻式温度计 C. 压力式温度计 D. 热电偶式温度计 | C
23 | 单选题 | 根据导体（或半导体）材料的电阻值随温度变化的性质，将电阻值的大小及变化，用仪表测量出来的温度计是（）。 | A. 热电偶温度计 B. 压力式温度计 C. 膨胀式温度计 D. 热电阻温度计 | D
24 | 单选题 | 利用液体或固体受热膨胀特性进行测量的温度计是（）。 | A. 热电阻式温度计 B. 膨胀式温度计 C. 压力表式温度计 D. 热电偶式温度计 | B
25 | 单选题 | 只要检测出浮筒上所受浮力的变化，就可以知道液位的高低的是（）。 | A. 浮标式液位计 B. 变浮力式液位计 C. 浮球式液位计 D. 晶体管防爆式液位计 | B
26 | 单选题 | 测量仪表通过导压管与容器底部相连，由测压仪表的示值得出液为高度的是 （）。 | A. 浮标式液位计 B. 压力式液位计 C. 浮球式液位计 D. 晶体管防爆式液位计 | B
27 | 单选题 | 在原油罐的液位测量中应用较多的是（）。 | A. 吹气式液位计 B. 自动跟踪式液位计 C. 浮球式液位计 D. 浮标式液位计 | B
28 | 单选题 | 控制仪表按（）分类，通常可分为气动控制仪表和电动控制仪表。 | A. 工作原理 B. 工作能源 C. 信号类型 D. 结构类型 | B
29 | 单选题 | 自动控制仪表若按信号类型分类，可分为（）两大类。 | A. 气动式和电动式 B. 基地式和单元组合式 C. 模拟式和数字式 D. 组装式和集中分散式 | C
30 | 单选题 | 自动控制仪表按（）分类，可分为基地式控制仪表、单元组合式控制仪表、组装式电子综合控制装置及集中分散型控制系统。 | A. 结构类型 B. 工作原理 C. 工作能源 D. 信号类型 | A
31 | 单选题 | 控制室安装的仪表中，（）将来自变送单元的测量信号与设定信号进行比较，按照偏差发出控制信号，去控制执行器的动作，使测量值与设定值相等。 | A. 变送单元 B. 转换单元 C. 调节单元 D. 执行单元 | C
32 | 单选题 | 控制室安装的仪表中，（）能将各种被测参数如温度、压力、流量、液位等物理量变换成相应的统一标准信号，传送到显示、调节等单元，以供指示、记录或控制。 | A. 变送单元 B. 转换单元 C. 调节单元 D. 执行单元 | A
33 | 单选题 | 现场安装的仪表中，执行单元按照（）输出的控制信号或手动操作信号，操作阀门等执行元件，去改变控制量的大小。 | A. 显示器 B. 转换器 C. 执行器 D. 调节器 | D
34 | 单选题 | DCS 是分散控制系统（Distributed Control System）的简称，国内一般习惯称为 （）。 | A. 单机控制系统 B. 多机控制系统 C. 多级计算机控制系统 D. 集散控制系统 | D
35 | 单选题 | （）是DCS 的核心部分，对生产过程进行闭环控制，可控制数个至数十个回路，还可进行顺序、逻辑和批量控制。 | A. 过程控制单元 B. 过程接口单元 C. 操作站 D. 管理计算机 | A
36 | 单选题 | （）是集散控制系统的中枢，它连接 DCS 的监测站、控制站、操作站以及上位机等部分，实现数据、指令和其他信息的相互传递，从而实现整个系统协调一致的工作，进行数据和信息共享。 | A. 操作工 B. 通信网络 C. 控制计算机 D. 工程师 | B
37 | 单选题 | 用各种检测仪表对主要工艺参数进行测量、指示或记录，称（）。 | A. 自动检测 B. 自动调节 C. 自动操纵 D. 自动监督 | A
38 | 单选题 | 自动检测作用是将被测参数直接测量并显示出，比较于人工生产操作，相当操作人员（）的功能。 | A. 大脑 B. 眼睛 C. 手 D. 口 | B
39 | 单选题 | 工艺参数的测量和变送是实现生产过程控制的前提，（）等属于检测仪表。 | A. 孔板流量计和调节阀 B. 孔板流量计和热电偶 C. 调节阀和热电偶 D. 孔板流量计和差压变送器 | B
40 | 单选题 | 能在工艺条件进入某种危险状态时，采取措施，避免事故发生的是（）。 | A. 自动检测系统 B. 自动调节系统 C. 信号联锁保护系统 D. 自动监督系统 | C
41 | 单选题 | 当生产装置中某些工艺参数越限或运行状态发生异常时，信号系统能（）， 告诫操作人员注意，并及时采取措施。 | A. 自动发出声光信号 B. 打开安全阀或切断某些通路 C. 紧急停车 D. 自动调节参数 | A
42 | 单选题 | 当生产装置工况已达到危险状态时，（）立即自动采取措施，打开安全阀或切断某些通路，必要时紧急停车，以防事故的发生和扩大。 | A. 信号系统 B. 联锁系统 C. 检测系统 D. 调节系统 | B
43 | 单选题 | 在油气初加工生产过程中，有时会遇到工艺参数短时间越限后又恢复正常的情况，而这短期越限（称为瞬时故障）又往往是影响质量的先兆，为了引起操作人员注意，可以选用（）报警系统。 | A. 一般事故不闪光 B. 一般事故闪光 C. 区别瞬时故障 D. 区别第一故障 | C
44 | 单选题 | 在油气初加工生产过程中，有时会遇到几个工艺参数同时越限而引起报警的情况，在这种情况下，为了便于寻找产生故障的根本原因，可以选用（）报警系统。 | A. 一般事故不闪光 B. 一般事故闪光 C. 区别瞬时故障 D. 区别第一故障 | D
45 | 单选题 | 为了避免报警系统过于频繁地报警，可以采用（）报警系统，只有在故障持续时间超过规定时间范围时才发出报警。 | A. 一般事故不闪光 B. 区别瞬时故障 C. 区别第一故障 D. 延时 | D
46 | 单选题 | 在生产过程中，当某些干扰使工艺参数发生变化时，（）系统能够对其进行控制，使它回到规定数值范围之内，保证生产产品的产量和质量。 | A. 自动调节 B. 自动信号联锁 C. 自动检测 D. 自动操纵 | A
47 | 单选题 | 将需要调节的工艺设备、测量变送器、自动调节器和自动调节阀按一定的规律连接在一起，并通过（）连成一个整体，就能完成自动调节的任务。 | A. 传递信号 B. 自动信号 C. 检测信号 D. 控制信号 | A
48 | 单选题 | 能自动地排除各种干扰因素对工艺参数的影响，便其始终保持在预先给定的范围内，保证生产正常运行的是（）系统。 | A. 自动检测 B. 自动调节 C. 自动操纵 D. 自动信号联锁保护 | B
49 | 单选题 | 用来接受来自调节器的控制信号或直接来自操作人员的指令，使调节阀的开度产生相应的变化，改变操作变量，使生产过程按预定的要求正常进行的是（）。 | A. 测量元件和变送器 B. 传感器 C. 执行器 D. 调节器 | C
50 | 单选题 | 有一气动调节阀的执行机构是反作用，而阀采用反装时此调节阀是（）。 | A. 气开式 B. 气关式 C. 正作用 D. 反作用 | B
51 | 单选题 | 调节阀前后压力较小，要求泄漏量小，一般选用（）。 | A. 单座阀 B. 隔膜阀 C. 蝶阀 D. 球阀 | A
52 | 单选题 | 单位时间内，流经管道（或设备）某一截面的流体数量，称为（）。 | A. 体积流量 B. 质量流量 C. 瞬时流量 D. 累计流量 | C
53 | 单选题 | 单位时间里，流体通过封闭管道或敞开槽有效截面的流体质量，称为（）。 | A. 体积流量 B. 质量流量 C. 瞬时流量 D. 累计流量 | B
54 | 单选题 | 在一段时间内，流经管道（或设备）某一截面的流体数量总和，称为（）。 | A. 体积流量 B. 质量流量 C. 瞬时流量 D. 累计流量 | D
55 | 单选题 | 通过测出流体在流经节流件前后的压力差 Ap 来求得流经节流件流体流量是 （）的测量方法。 | A. 容积测量原理 B. 流速测量原理 C. 动量原理 D. 差压原理 | D
56 | 单选题 | 利用平板、弯管等来改变流过管路的流体流动方向，检测出动量而求出流量的是（）的测量方法。 | A. 容积测量原理 B. 流速测量原理 C. 动量原理 D. 差压原理 | C
57 | 单选题 | 在流量测量方法中，（）的测量方法是以测量在管道内流体平均流速，为依据，在已知管道截面积A 的条件下，就可以测出工作状态下的体积流量q0= A。 | A. 容积测量原理 B. 流速测量原理 C. 动量原理 D. 差压原理 | B
58 | 单选题 | 在各种流量计量器具中，（）用机械测量元件把流体连续不断地分割成单个已知的体积部分，根据测量室逐次重复地充满和排放该体积部分流体的次数来测量流体体积总量。 | A. 差压式流量计 B. 速度式流量计 C. 容积式流量计 D. 瞬时流量计 | C
59 | 单选题 | 在各种流量计量器具中，差压式流量计是测量装在管道中节流装置上的 （），以其大小作为衡量沿管道流动物量尺度的流量计。 | A. 压力降 B. 压力 C. 温度 D. 质量 | A
60 | 单选题 | 随流量而改变的电气参数，可用（）来测量。 | A. 绕流式流量计 B. 电测流量计 C. 量热式流量计 D. 超声波流量计 | B
61 | 单选题 | 如果物质失去电子，则该物质显示（）。 | A. 正电性 B. 负电性 C. 电平衡 D. 不带电 | A
62 | 单选题 | 现在普遍采用（）来表示电场中各点场强的大小和方向。 | A. 电荷 B. 电场线 C. 静电力 D. 电势差 | B
63 | 单选题 | 真空中两个点电荷的静电力为F，保持它们间的距离不变，将一个电荷的电量增大为原来的2倍，则它们之间作用力的大小是（）。 | A. F/2 B. F C. 2F D. 4F | C
64 | 单选题 | 在电路中，任意两点之间的电位差称为电压，用符号（）表示。 | A. A B. / C. U D. V | C
65 | 单选题 | 电流的大小和方向随时间作周期性变化，且一周期内平均值等于零的电流称次 （）。 | A. 直流电流 B. 交流电流 C. 电压 D. 电阻 | B
66 | 单选题 | 电流流过电气设备时，把电能转变成机械能所做的功称为（）。 | A. 电功率 B. 电功 C. 电压 D. 电流 | B
67 | 单选题 | 牛/库是（）的单位。 | A. 电荷 B. 静电力 C. 电势差 D. 电场强度 | D
68 | 单选题 | 欧姆是（）的单位。 | A. 电流 B. 电压 C. 电阻 D. 电路 | C
69 | 单选题 | 电流通过导体产生的热量，与（）无关。 | A. 导体运动速度 B. 导体电阻 C. 通电电流 D. 通电时间 | A
70 | 单选题 | 导体在磁场中做切割磁力线运动时，导体里产生的感应电动势的方向可用 （）来确定。 | A. 左手定则 B. 右手定则 C. 基尔霍夫定律 D. 中间准则 | B
71 | 单选题 | 导体在匀强磁场中做切割磁力线运动时，导体里产生的感应电动势的大小与 （）无关。 | A. 磁感应强度 B. 导体的长度 C. 通过导体的电流 D. 导体运动的速度 | C
72 | 单选题 | 三相交流电是在磁场中有（）互成角度的线圈同时转动产生的三个交变电动势。 | A. 一个 B. 两个 C. 三个 D. 四个 | C
73 | 单选题 | 在交流电路中，电压的大小随着（）做周期性变化。 | A. 时间 B. 长度 C. 温度 D. 电流 | A
74 | 单选题 | 在实际工作中常用交流电的（）来表示交流电的大小。 | A. 最大值 B. 有效值 C. 频率 D. 周期 | B
75 | 单选题 | 三相交流电的三相电流初相角依次相差（）。 | A. 60$^{\circ}\mathrm{C}$ B. 90$^{\circ}\mathrm{C}$ C. 120$^{\circ}\mathrm{C}$ D. 180$^{\circ}\mathrm{C}$ | C
76 | 单选题 | 电流表和电压表构成基本相同，只是产生旋转磁场的线圈不同，电流表线圈导线粗、（）。 | A. 圈效少、电阻大 B. 圈数少、电阻小 C. 圈数多、电阻大 D. 圈数多、电阻小 | B
77 | 单选题 | 使用万用表时要注意被测量的极性，避免指针反打而损坏仪表，测量（）时， 红表笔接正极，黑表笔接负极。 | A. 直流量 B. 交流电流 C. 交流电压 D. 电功率 | A
78 | 单选题 | 万用表的工作原理比较简单，采用磁电系仪表为测量机构，测量（）时，使用内部电池作为电源，应用电压、电流法。 | A. 电压 B. 电流 C. 电阻 D. 电功率 | C
79 | 单选题 | 异步电动机按（）可分为单相异步电动机和三相异步电动机。 | A. 结构 B. 定子绕组的组数 C. 容量 D. 转子绕组的组数 | B
80 | 单选题 | 对于直流电机，下列部件不在转子上的是（）。 | A. 换向器 B. 换向极 C. 电枢铁芯 D. 电枢绕组 | B
81 | 单选题 | 三相异步电动机的转向取决于（）。 | A. 初始转向 B. 电源相序 C. 电源电压 D. 电动机本身 | B
82 | 单选题 | 启动电动机时，运行人员应按电流表计监视启动过程，如电流（），应立即停机。 | A. 未超过额定值 B. 过小 C. 无指示或不返回正常值 D. 正常 | C
83 | 单选题 | 如果电动机在运行过程中发出（），可能是轴承滚珠损坏产生的声音。 | A. 特大的嗡嗡声 B. 不均匀的碰擦声 C. 很小的声音 D. 咕噜咕噜声 | D
84 | 单选题 | 低压电动机绝缘电阻的最低合格值为（）。 | A. 0.5k02 B. 1k0 C. O.5M92 D. 1M2 | C
85 | 单选题 | 《中华人民共和国安全生产法》要求，未经（）的从业人员，不得上岗作业。 | A. 分厂安全教育 B. 安全生产教育和培训合格 C. 工段安全教育 D. 班组安全教育 | B
86 | 单选题 | 《中华人民共和国安全生产法》第二十八条规定，生产经营单位新建、改建、扩建工程项目的（），必须与主体工程同事设计、同时施工、同时投人生产和使用。 | A. 消防设施 B. 重大危险源 C. 生活设施 D. 安全设施 | D
87 | 单选题 | 《中华人民共和国安全生产法》明确要求，生产经营单位应当监督、教育从业人员按照使用规则佩 、使用（）。 | A. 防毒面具 B. 安全帽 C. 劳动防护用品 D. 工服 | C
88 | 单选题 | 《中华人民共和国消防法》第二十九条规定：“负责公共消防设施维护管理的单位，应当保持消防供水、消防通信、消防车通道等公共消防设施的（）。” | A. 完好有效 B. 畅通 C. 完好 D. 可靠 | A
89 | 单选题 | 《中华人民共和国消防法》第二十一条规定：“禁止在具有火灾、爆炸危险的场所 （）。因施工等特殊情况需要使用明火作业的，应当按照规定事先办理审批手续，采取相应的消防安全措施；作业人员应当遵守消防安全规定。” | A. 防爆路灯 B. 电气焊 C. 吸烟、使用明火 D. 防爆手电 | C
90 | 单选题 | 《中华人民共和国消防法》第十九条规定：“生产、储存、经营（）的场所不得与居住场所设置在同一建筑物内，并应当与居住场所保持安全距离。” | A. 化工产品 B. 易燃易爆危险品 C. 军用产品 D. 生活用品 | B
91 | 单选题 | 职业危害控制的主要技术措施包括工程控制技术措施、（）和组织管理措施等。 | A. 个体防护措施 B. 空气呼吸器 C. 个体防护用品 D. 监督监管措施 | A
92 | 单选题 | 职业危害的控制主要是指针对作业场所存在的（）的类型、分布、浓度、强度等情况，采用多种措施加以控制，使之消除或者降到容许接受的范围之内，以保护作业人员的身体健康和生命安全。 | A. 职业病 B. 职业危害因素 C. 职业种类 D. 职业缺陷 | B
93 | 单选题 | 应用工程技术的措施和手段（例如，密闭、通风、冷却、隔离等），控制生产工艺过程中产生或存在的职业危害因素的浓度或强度，使作业环境中有害因素的浓度或强度降至国家职业卫生标准容许的范围之内，这就是（）。 | A. 工程防护措施 B. 工程控制技术措施 C. 个体防护措施 D. 管理措施 | B
94 | 单选题 | 油气矿场加工中（）装置可以防止污水造成环境污染的重要措施。 | A. 污水处理 B. 站外污水池沉降 C. 污水泵 D. 污水罐 | A
95 | 单选题 | 《中华人民共和国环境保护法》规定：“一切单位和个人都有保护环境的（）。” | A. 权利. B. 义务 C. 检举和控告权 D. 控制权 | B
96 | 单选题 | 《中华人民共和国环境保护法》规定：“建设项目中（）的设施，应该与主体工程同时设计、同时施工、同时投产使用。” | A. 防治污染 B. 防止事故 C. 劳动保护 D. 环境污染 | A
97 | 单选题 | 硫化氢是一种（）、具有典型臭鸡蛋味、比空气略重的气体。易溶于水，也溶于醇类、石油溶剂和原油中。 | A. 无色、剧毒、可燃 B. 无色、微毒、可燃 C. 无色、剧毒、不燃 D. 微黄、剧毒、可燃 | A
98 | 单选题 | 人体吸入硫化氢可引起（）和慢性损害。 | A. 慢性中毒 B. 急性中毒 C. 失明 D. 昏睡 | B
99 | 单选题 | 硫化氢中毒后，迅速将患者移离中毒现场至空气新鲜处，松开衣领（气温低时注意保暖），吸入氧气。应密切观察呼吸和意识状态。对呼吸、心跳停止者立即同时施行人工呼吸、胸外心脏按压等心肺复苏救护方法，并立即送医院救治。参与现场抢救者应（），以免自身中毒。 | A. 穿隔离衣 B. 戴防毒面罩 C. 穿隔离衣、戴口罩 D. 穿隔离衣、戴防毒面罩 | D
100 | 单选题 | 《中华人民共和国安全生产法》中规定：“从业人员有权（）。” | A. 违章作业 B. 违反劳动纪律 C. 冒险作业 D. 拒绝违章指挥和强令冒险作业 | D
101 | 单选题 | 《中华人民共和国安全生产法》中规定：“正确佩戴和使用劳动防护用品是从业人员必须履行的法定（），这是保障从业人员人身安全和生产经营单位安全生产的需要。“ | A. 权利 B. 义务 C. 福利 D. 好处 | B
102 | 单选题 | 《中华人民共和国安全生产法》中规定：“从业人员有（）安全培训，掌握安全生产技能的义务。” | A. 可以进行 B. 不可以进行 C. 接受 D. 不接受 | C
103 | 单选题 | 二氧化碳是一种（）。 | A. 无色无味 B. 黄色无味 C. 无色臭味 D. 黑色臭味 | A
104 | 单选题 | 二氧化碳是一种气体。 | A. 可燃 B. 不燃 C. 易燃 D. 易燃易爆 | B
105 | 单选题 | 发生二氧化碳泄漏，应立即切断泄漏源，迅速撤离泄漏污染区人员至上风处， 合理通风，加速扩散，严格限制出入。应急处理人员应戴（）防毒面具。 | A. 长管式空气呼吸 B. 滤毒盒式半面 C. 供氧式 D. 滤毒盒式全面 | C
106 | 单选题 | 氨是一种（）气体，易压缩成液体，同时放出大量热。 | A. 无色无味 B. 黄色无味 C. 无色、有刺激性恶臭 D. 黑色臭味 | C
107 | 单选题 | 氨主要作为制冷剂，属于（）气体，与油或其他易燃物混合，会增加燃烧的危险。 | A. 不燃无腐蚀 B. 不燃有腐蚀性 C. 易燃有腐蚀性 D. 易燃无腐蚀性 | C
108 | 单选题 | 当氨着火时，应立即切断气源，若不能切断气源，（）正在燃烧的气体，并喷水冷却容器。 | A. 用干粉熄灭 B. 用水熄灭 C. 用二氧化碳熄灭 D. 不允许熄灭 | D
109 | 单选题 | 丙烷常温下为（）气体，易燃、易爆。在650$^{\circ}\mathrm{C}$时分解为乙烯和乙烷。 | A. 无色无味 B. 黄色无味 C. 无色、有刺激性恶臭 D. 黑色臭味 | A
110 | 单选题 | 丙烷属微毒类，对眼和皮肤无刺激，直接接触液态丙烷可导致（）。1%浓度下的丙烷对人无影响；10%浓度下，人会出现轻度头晕，但无刺激症状；在较高浓度丙烷下，人会出现头晕、头痛、兴奋或嗜睡、恶心、呕吐，血压低、脉搏慢等现象，严重者可出现麻醉状态，甚至出现意识障碍。 | A. 烧伤 B. 冻伤 C. 腐蚀 D. 死亡 | B
111 | 单选题 | 当丙烷着火时，（）是最好的灭火剂。 | A. 干粉 B. 二氧化碳 C. 泡沫 D. 水 | A
112 | 单选题 | 物质燃烧时，火灾现场对人的危害主要有四种，分别是（）、高温、毒性气体、烟尘。 | A. 缺水 B. 缺空气 C. 缺食物 D. 缺氧 | D
113 | 单选题 | 空气中的高温能损伤呼吸道，只要呼入的气体温度超过（），就会使气管、 支气管内的黏膜充血起水泡，组织坏死，并引起肺水肿而窒息死亡，丧失逃生能力，严重者会造成死亡。 | A. 40$^{\circ}\mathrm{C}$ B. 50$^{\circ}\mathrm{C}$ C. 60$^{\circ}\mathrm{C}$ D. 70$^{\circ}\mathrm{C}$ | C
114 | 单选题 | 火场上的热烟尘是由于燃烧中析出的碳颗粒、焦油状液滴，以及房屋倒塌时扬起的灰尘组成。其毒害作用随烟尘的温度、直径大小不同而不同，其中温度高、直径小、化学毒性大的烟尘对（）的损害最为严重。 | A. 皮肤 B. 呼吸道 C. 头部 D. 全身部位 | B
115 | 单选题 | 干粉灭火剂是干燥、易于流动的微细粉末，主要是通过（）作用灭火。 | A. 化学抑制 B. 隔绝 C. 窒息 D. 化学抑制和窒息 | D
116 | 单选题 | 灭火器的种类很多，如果按驱动灭火器的动力来源方式分类，可分为（）灭火器和化学反应式灭火器。 | A. 储压式 B. 固定式 C. 移动式 D. 手提式 | A
117 | 单选题 | 不适合灭电气火灾的灭火器是（）。 | A. 干粉灭火器 B. 二氧化碳灭火器 C. 泡沫灭火器 D. 1211灭火器 | C
118 | 单选题 | 着火逃生时，如有浓烟，撒离时，应（），如果没有防毒面罩，可用湿毛巾等紧捂嘴巴，并屏住呼吸，此时不要大声呼叫。 | A. 以最快的速度直立逃跑 B. 将身体贴着地面匍前进或微微蹲下身子前进 C. 蹲在地上不动 D. 在窗口站立等待救援 | B
119 | 单选题 | 当启动应急预案灭火时，如果火灾处于不可控制状态，对人生命造成威胁时， 接到撤离命令或需要撤退逃生时，需要熟记（），并且确定畅通无阻。 | A. 疏散通道和安全出口 B. 火灾类型 C. 火灾种类 D. 厂区平面图 | A
120 | 单选题 | 在救火中，一旦身上着了火，万万不能跑，如果衣服能撕裂脱下时，应尽可能地脱下浸入水中或踩灭，如果来不及脱，则可以（），把火窒息。 | A. 双手扑打 B. 大声呼救 C. 就地打滚 D. 静止不动 | C
121 | 单选题 | 压力容器器壁内部常常存在不易发现的各种缺陷。及时发现这些缺陷病进行相应处理，需采用无损检测方法进行检验。无损检测方法有多种，例如，超声波检测、射线检测、涡流检测、磁粉检测。其中，对气孔、夹渣等体积型缺陷检出率高，事宜检测厚度较薄工件的检测方法是（）。 | A. 超声波检测 B. 射线检测 C. 磁粉检测 D. 涡流检测 | B
122 | 单选题 | 压力容器在运行中不应当立即让容器紧急停止运行的情况是（）。 | A. 容器的操作压力或壁温接近安全操作规程规定的极限值 B. 容器的承压部件出现裂纹，鼓包变形、焊缝或可拆连接处泄漏 C. 安全装置全部失效，连接管件断裂，紧固件损坏 D. 高压容器的信号孔或警报孔泄漏 | A
123 | 单选题 | 对运行中压力容器，应由专职操作人员进行经常性的检查。检查内容主要包括工艺条件、设备状况和（）。 | A. 容器附件 B. 物料现状 C. 安全装置 D. 化学组分 | C
124 | 单选题 | 压力容器的安全附件包括安全阀、爆破片、减压阀、紧急切断装置、压力表、温度表和（）等。 | A. 容器进出口阀门 B. 容器进出口管线 C. 液位计 D. 承载介质 | C
125 | 单选题 | 为保证压力容器安全运行，通常设置安全阀、爆破片等安全附件。下列关于安全阀、爆破片设置要求说法中，不正确的是（）。 | A. 安全阀与爆破片并联组合时，安全阀开启压力应略低于爆破片的标定爆破压力 B. 安全阀与爆破片并联组合时，爆破片的标定爆破压力不得超过容器的设计压力 C. 安全阀出口侧串联安装爆破片时，容器内介质应不含胶着物质 D. 安全阀进口与容器间串联安装爆破片时，爆破片破裂后泄放面积小于安全阀的进口面积 | D
126 | 单选题 | 压力容器安全泄压装置中的爆破片与安全阀相比，具有（）的特点。 | A. 适应性差 B. 泄压反应慢 C. 结构复杂 D. 密封性能好 | D
127 | 单选题 | 按照石油工业动火安全管理规定，（）以上的大风不允许室外动火。 | A. 三级 B. 四级 C. 五级 D. 六级 | C
128 | 单选题 | 石油工业动火分为（）动火。 | A. 一级 B. 二级 C. 三级 D. 四级 | D
129 | 单选题 | 天然气压缩机厂房、流量计间、阀组间、仪表间、天然气管道的管件和仪表处动火属于（）动火。 | A. 一级 B. 二级 C. 三级 D. 四级 | A
130 | 单选题 | 《缺氧危险作业安全规程》（GB8958—2006）规定，作业场所空气中的氧含量低于（）的状态就为缺氧。 | A. 18% B. 19% C. 19.5% D. 21% | C
131 | 单选题 | 《缺氧危险作业安全规程》（GB8958—2006）规定，缺氧作业场所（有限空间作业）中严禁使用（）。 | A. 过滤式防毒面具 B. 氧气呼吸器 C. 空气呼吸器 D. 长管式呼吸器 | A
132 | 单选题 | 在存在缺氧危险的作业场所，必须配备（）等抢救器具，以便在非常情况下抢救作业人员。 | A. 呼吸器 B. 作业工具 C. 安全帽 D. 手套 | A
133 | 单选题 | 凡在坠落高度基准面为（）有可能坠落的高处进行的作业，均称高处作业。 | A. 1m（含1m） B. 2m（含2m） C. 2.5m（含2.5m） D. 3m（含3m） | B
134 | 单选题 | 高处作业人员应正确佩戴安全带，施工现场应使用（）安全带，安全带应符合标准，应定期检查。 | A. 低挂作业 B. 悬挂作业 C. 高空作业 D. 标准作业 | B
135 | 单选题 | 高处作业人员应使用（），小型金属材料应事先放在其中。高处存放物料时，应采取防滑落措施。 | A. 工具袋 B. 工具箱 C. 工具柜 D. 工具槽 | A
136 | 单选题 | 在防静电安全区内，静电电压不得超过（）。 | A. 100V B. 220V C. 36V D. 380V | A
137 | 单选题 | 可燃物质经泵、管道、阀门、过滤器、流量计等设备，由于流动、摩擦、压缩及冲击等作用，极易产生大量静电荷。若管路系统的防静电（）不力，则在管道积聚的静电荷有可能达到很高电位，直至以电火花的形式放电，产生危害。 | A. 措施 B. 计划 C. 检验 D. 检查 | A
138 | 单选题 | 静电引起火灾必须具备4个条件，分别是（）、静电得以积聚、静电火花周围有足够的爆炸性混合物、静电放电的火花能量达到爆炸性混合物的最小引燃能量。 | A. 存在电位 B. 有产生静电的条件 C. 存在电压 D. 存在电流 | B
139 | 单选题 | 防止管道等设备静电危害的主要措施是（）。 | A. 绝缘 B. 接地 C. 保持设备清洁 D. 加强监测 | B
140 | 单选题 | 防静电区内应铺设（）。 | A. 塑料地板 B. 导电性地板 C. 地毯 D. 地板胶 | B
141 | 单选题 | 当把带有电荷的危险化学品装入储罐，则因电荷不能迅速泄掉而积聚起来，使液面具有一个较高的（），这时若液面上部空间形成了混合爆炸气体，就可能发生火灾爆炸。 | A. 电流 B. 电压 C. 电位 D. 电阻 | C
142 | 单选题 | 电流的热效应、化学效应和机械效应对人体造成伤害，使人体表面留下伤痕， 包括电烧伤、电烙印、皮肤金属化、机械损伤、电光眼等。电流对人体的这种伤害称为（）。 | A. 触电 B. 电击 C. 电伤 D. 过电 | C
143 | 单选题 | 电流通过人体内部，使骨肉痉挛收缩而造成伤害，破坏人的心脏、肺部和神经系统，甚至危及生命。电流对人体的这种伤害称为（）。 | A. 触电 B. 电击 C. 电伤 D. 过电 | B
144 | 单选题 | 人体通过50Hz 的交流电就有感觉；（）以上会使肌肉收缩；25mA以上则感到呼吸困难，甚至停止呼吸；100mA以上则使心脏的心室产生颤动，以致无法救活，因此使用电气设备时必须防止触电的危险。 | A. 1mA B. 10mA C. 25mA D. 100mA | B
145 | 单选题 | 一个系统中具有潜在能量和物质，释放危险的、可造成人员伤害、财产损失或环境破坏的、在一定的触发因素作用下可转化为事故的部位、区域、场所、空间、岗位、设备及其位置，均可被称为（）。 | A. 危险源 B. 危险因素 C. 危险条件 D. 危险路径 | A
146 | 单选题 | 危险源由三个要素构成，分别是潜在危险性、存在条件和（）。 | A. 危险条件 B. 危险因素 C. 触发因素 D. 危险路径 | C
147 | 单选题 | 一般的危险源辨识方法是按《生产过程危险和有害因素分类与代码》（GB/T13861-2009）进行辨识的，其辨识内容主要包括物理性危险危害因素、化学性危险危害因素、生物性危险危害因素、生理性危险危害因素、心理性危险危害因素、（）危险危害因素、其他危险危害因素。 | A. 物的状态 B. 人的行为 C. 环境 D. 管理 | B
148 | 单选题 | 环境因素识别应识别的状态有正常状态、异常状态和（）。 | A. 事故状态 B. 隐患状态 C. 紧急状态 D. 停产状态 | C
149 | 单选题 | 环境因素识别的七种类型分别是：废水排放、嗓声排放、（）、废物管理、土地污染、当地社区的环境问题、原材料与自然资源的消耗。 | A. 空气排放 B. 大气排放 C. 蒸气排放 D. 废气排放 | B
150 | 单选题 | 根据是非判断法的评价准则，下列选项中不是重要环境因素的是（）。 | A. 污染物达标排放 B. 使用淘汰工艺 C. 使用极毒农药 D. 电消耗指标偏高 | A
151 | 单选题 | 《工作场所有害因素职业接触限值第1部分：化学有害因素》（GBZ2.1— 2019）规定，二氧化硫的短时间接触容许浓度为（）。 | A. 5$\mathrm{mg}/\mathrm{m}^{3}$ B. 10$\mathrm{mg}/\mathrm{m}^{3}$ C. 15$\mathrm{mg}/\mathrm{m}^{3}$ D. 未作规定 | B
152 | 单选题 | 《工作场所有害因素职业接触限值第1部分：化学有害因素》（GBZ2.1 2019）规定，氨的短时间接触容许浓度为（）。 | A. 30$\mathrm{mg}/\mathrm{m}^{3}$ B. 3$\mathrm{mg}/\mathrm{m}^{3}$ C. 35$\mathrm{mg}/\mathrm{m}^{3}$ D. 10$\mathrm{mg}/\mathrm{m}^{3}$ | A
153 | 单选题 | 《工作场所有害因素职业接触限值第1部分：化学有害因素》（GBZ2.1- 2019）规定，硫化氢的最高容许浓度为（）。 | A. 3$\mathrm{mg}/\mathrm{m}^{3}$ B. 10$\mathrm{mg}/\mathrm{m}^{3}$ C. 30$\mathrm{mg}/\mathrm{m}^{3}$ D. 35$\mathrm{mg}/\mathrm{m}^{3}$ | B
154 | 单选题 | 职业病防治工作坚持（）的方针。建立用人单位负责、行政机关监管、行业自律、职工参与和社会监督的机制，实行分类管理、综合治理。 | A. 预防力主、综合治理 B. 防治结合、综合治理 C. 分类管理、预防主 D. 预防为主、防治结合 | D
155 | 单选题 | 下列关于职业防洽说法错误的是（）。 | A. 用人单位必须依法参加工伤社会保险 B. 用人单位工作场所职业病危害因素的强度或者浓度应符合国家职业卫生标准 C. 用人单位不得安排未成年工从事接触职业危害的作业 D. 职业病诊断应当由县级以上人民政府卫生行政部门批准的医疗卫生机构承担 | D
156 | 单选题 | 用人单位应当依照法律、法规要求，严格遵守国家职业卫生标准，落实职业病预防措施，从（）上控制和消除职业病危害。 | A. 源头 B. 过程 C. 末端 D. 发生点 | A
157 | 单选题 | 硫化氢中毒除施行人工呼吸或苏生器输氧外，可将浸以（）的棉花团、手帕等放入口腔内，氯是硫化氢的良好解毒物。 | A. 碳氢化合物 B. 蜂蜜溶液 C. 氯水溶液 D. 葡萄糖溶液 | C
158 | 单选题 | 由于二氧化硫遇水生成硫酸，对呼吸系统有强烈的刺激作用，严重时可能灼伤，所以除了施行人工呼吸或苏生器输氧外，应给中毒伤员服（）漱口，以减轻刺激。 | A. 碳氢化合物 B. 葡萄糖溶液 C. 氯水溶液 D. 牛奶、蜂蜜或用苏打溶液 | D
159 | 单选题 | 二氧化碳及瓦斯窒息造成假死的伤员，除了进行人工呼吸和苏生输氧外，还要摩擦其皮肤或使之闻氨水，以促进恢复（）。 | A. 呼吸 B. 心跳 C. 记忆 D. 体力 | A
160 | 单选题 | 石油、化工生产装置停车检修时，停车方案一经确定，应严格按停车方案确定的停车时间、停车程序以及各项（）有秋序地进行。 | A. 安全措施 B. 技术措施 C. 环保措施 D. 置换措施 | A
161 | 单选题 | 石油、化工生产装置停车检修时，停车后的安全处理主要步骤是（），以及检修前生产部门与检修部门应严格办理检修交接手续等。 | A. 置换、隔绝、吹扫、清洗 B. 隔绝、置换、吹扫、清洗 C. 清洗、置换、隔绝、吹扫 D. 吹扫、隔绝、清洗、置换 | B
162 | 单选题 | 石油、化工生产装置停车检修时，最安全可靠的隔绝办法是拆除部分管线或插入盲板，在关闭阀门的同时，在加入盲板的部位要有明显的挂牌标志，严防（）。 | A. 触碰 B. 开启 C. 关闭 D. 漏插漏抽 | D
163 | 单选题 | 对不同危险环境进行分区，目的是便于根据危险环境特点正确选用电气设备、 电气线路及照明装置等的（）。 | A. 防护措施 B. 技术应用 C. 选型 D. 使用方法 | A
164 | 单选题 | 根据爆炸性气体混合物出现的频繁程度和持续时间，对危险场所分区，分为 （）。 | A. O区、1区、2区 B. 1区、2区、3区 C. 1区，3区、5区 D. 2区、4区、6区 | A
165 | 单选题 | 释放源的等级和通风条件对危险环境分区有直接影响。其中释放源是划分爆炸危险区域的基础，释放源的等级有（）。 | A. 零级释放源、一级释放源、二级释放源、三级释放源 B. 一级释放源、二级释放源、三级释放源、四级释放源 C. 连续释放源、一级释放源、二级释放源、三级释放源 D. 连续释放源、一级释放源、二级释放源、多级释放源 | D
166 | 单选题 | 一级、二级、三级油气站场，至少应有（） 通向外部道路的出入口。 | A. 1个 B. 2个 C. 3个 D. 4个 | B
167 | 单选题 | 储罐中心与最近的消防车道之间的距离不应大于（）。 | A. 50m B. 60m C. 80m 一级站场内消防车道的路面宽度不宜小于（ D. 100m | C
168 | 单选题 | ），若为单车道时，应有往返车辆错车通行的措施。 | A. 2m B. 4m C. 6m D. 8m 受到（ | C
169 | 单选题 | 受到（）照射，可引起类似电光性眼炎的角膜、结膜损伤，称为太阳光眼炎或雪盲症。 | A. 红外线 B. 激光 C. 紫外线 D. 射频 | C
170 | 单选题 | 事故的数量与（）的照明条件有密切的关系。 | A. 工作环境 B. 房屋 C. 厂区 D. 值班室 | A
171 | 单选题 | 空气温度是评价热环境的主要指标，它分为舒适温度和允许温度。通常情况下，舒适温度应为（）。 | A. 15$^{\circ}\mathrm{C}$+3$^{\circ}\mathrm{C}$ B. 18$^{\circ}\mathrm{C}$+3$^{\circ}\mathrm{C}$ C. 21$^{\circ}\mathrm{C}$‡3$^{\circ}\mathrm{C}$ D. 25$^{\circ}\mathrm{C}$‡3$^{\circ}\mathrm{C}$ | C
172 | 单选题 | 用各种泵类输送可燃液体时，其管道内流速不应超过安全速度，且管道应有可靠的（）措施，以防静电聚集。同时要避免吸入口产生负压，以防空气进人系统导致爆炸或抽瘪设备。 | A. 安全 B. 技术 C. 接地 D. 接零 | C
173 | 单选题 | 抽送或压送可燃气体时，进气入口应该保持（），以免造成吸入空气形成爆炸混合物。 | A. 一定余压 B. 高压 C. 一定负压 D. 超负压 | A
174 | 单选题 | 当输送可燃气体的管道着火时，应及时采取灭火措施。管径在150mm 以下的管道，一般可直接关闭闸阀熄火；管径在150mm 以上的管道着火，不可以直接关闭闸阀熄火，应采取（）气压，通入大量水蒸气或复气灭火。 | A. 逐渐降低 B. 快速降低 C. 逐渐升高 D. 快速升高 | A
175 | 单选题 | mm 管线的直管段上两对接焊口中心面间的距离不应小于（）。 | A. 100mm B. 150mm C. 200mm D. 250mm | B
176 | 单选题 | 管道焊缝的中心与弯管起弯点的距离不应小于管子外径，最小不得小于（）。 | A. 50mm B. 100mm C. 150mm D. 200mm | B
177 | 单选题 | 环焊缝距支、吊架净距不得小于（）。 | A. 50mm B. 100mm C. 150mm D. 200mm | A
178 | 单选题 | 当管道安装时，不需螺栓、螺母涂刷二硫化钼油脂、石墨机油或石墨粉的情况是（）。 | A. 不锈钢、合金钢螺栓和螺母 B. 管道设计温度为0~100$^{\circ}\mathrm{C}$ C. 露天装置 D. 处于大气腐蚀环境或输送腐蚀介质 | B
179 | 单选题 | 当法兰连接需要添加垫圈时，每个螺栓不应超过（）。 | A. 1个 B. 2个 C. 3个 D. 4个 | A
180 | 单选题 | 当设计压力小于或等于6MPa时，热态紧固最大内压应为（）。 | A. 0.1MPa B. O.2MPa C. 0.3MPa D. 0.4MPa | C
181 | 单选题 | 下列关于安全阀的安装说法不正确的是（）。 | A. 安全阀应垂直安装 B. 安全阀的出口管道应接向安全地点 C. 当进出管道上设置截止阀时，应加铅封，且应锁定在全闭状态 D. 安全阀安装前应校验合格 | C
182 | 单选题 | 当阀门与管道以焊接方式连接时（）。 | A. 阀门不得关闭，对接焊缝的底层宜采用氩弧焊 B. 阀门不得打开，对接焊缝的底层宜采用氩弧焊 C. 阀门不得关闭，对接焊缝的底层不宜采用氩弧焊 D. 阀门不得打开，对接焊缝的底层不宜采用氩弧焊 | A
183 | 单选题 | 危险介质管道的阀门严禁手轮（）。 | A. 朝上 B. 朝下 C. 剪左 D. 朝右 | B
184 | 单选题 | 奥氏体不锈钢材料的阀门进行试验时，所使用的水含氣化物量应不超过（）。 | A. 50mg/L B. 100mg/L C. 150mg/L D. 200mg/L | B
185 | 单选题 | 阀门壳体试验介质是液体时，试验压力至少是阀门在20$^{\circ}\mathrm{C}$时允许最大工作压力的（）。 | A. 1.1倍 B. 1.25倍 C. 1.5倍 D. 1.6倍 | C
186 | 单选题 | 阀门壳体试验介质不能用（）。 | A. 含防锈剂的水 B. 煤油 C. 惰性气体 D. 腐蚀性液体 | D
187 | 单选题 | 有热位移的管道，吊点应设置在位移的相反方向，按位移值的（）偏位安装。 | A. 1/2 B. 1/3 C. 1/4 D. 1/5 | A
188 | 单选题 | 有热位移的管道，在热负荷运行时，应及时对支、吊架进行下列检查与调整，下列不属于检查与调整内容的是（）。 | A. 管托不得脱落 B. 固定支架应牢固可靠 C. 可调支架的位置应调整合适 D. 临时支、吊架运行正常 | D
189 | 单选题 | 下列关于支吊架的安装说法不正确的是（）。 | A. 当使用临时支、吊架时，可以直接焊在管子上 B. 导向支架不得有歪斜和卡涩现象 C. 弹簧支、吊架弹簧的临时固定件，应待系统安装、试压、绝热完毕后方可拆除 D. 不得在没有补偿装置的热管道直管段上同时安置两个及两个以上的固定支架 | A
190 | 单选题 | 管道名义厚度大于（）的对接焊缝可采用超声检测代替射线检测。 | A. 20mm B. 25mm C. 30mm D. 50mm | C
191 | 单选题 | 管道焊缝的内部质量应按设计文件和相关标准的规定进行（）。 | A. 射线检测或超声检测 B. 磁粉检测或渗透检测 C. 射线检测或磁粉检测 D. 射线检测或磁粉检测 | A
192 | 单选题 | 管道的名义厚度小于或等于（）的对接焊缝应采用射线检测。 | A. 20mm B. 25mm C. 30mm D. 50mm | C
193 | 单选题 | 风机按工作原理可分为（）。 | A. 单级风机、多级风机 B. 离心式风机、轴流式风机、混流式风机、横流式风机 C. 低压风机、中压风机、高压风机 D. 叶片式风机、容积式风机 | D
194 | 单选题 | 风机按气体流动的方向可分为（）。 | A. 单级风机、多级风机 B. 离心式风机、轴流式风机、混流式风机、横流式风机 C. 低压风机、中压风机、高压风机 D. 叶片式风机、容积式风机 | B
195 | 单选题 | 风机按级数可分为（）。 | A. 单级风机、多级风机 B. 离心式风机、轴流式风机、混流式风机、横流式风机 C. 低压风机、中压风机、高压风机 D. 叶片式风机、容积式风机 | A
196 | 单选题 | 风机的主要性能参数有（）。 | A. 流量、压力、功率、介质密度、效率 B. 流量、压力、功率、转速、介质密度 C. 流量、压力、转速、介质密度、效率 D. 流量、压力、功率、转速、介质密度、效率 | D
197 | 单选题 | 风机进出口气体全压之差称风机的（）。 | A. 入口压力 B. 出口压力 C. 全压 D. 压力 | C
198 | 单选题 | 单位时间内原动机传递给风机轴上的能量为风机的（）。 | A. 驱动功率 B. 有效功率 C. 轴功率 D. 风机功率 | C
199 | 单选题 | 风机在使用滚动轴承，并采用润滑脂润滑情况下，运行时轴承温度不允许超过 （）。 | A. 60$^{\circ}\mathrm{C}$ B. 70$^{\circ}\mathrm{C}$ C. 80$^{\circ}\mathrm{C}$ D. 90$^{\circ}\mathrm{C}$ | C
200 | 单选题 | 风机在使用滚动轴承或滑动轴承，并采用压力给油润滑情况下，运行时轴承温度不允许超过（）。 | A. 60$^{\circ}\mathrm{C}$ B. 70$^{\circ}\mathrm{C}$ C. 80$^{\circ}\mathrm{C}$ D. 90$^{\circ}\mathrm{C}$ | B
201 | 单选题 | 下列对于离心鼓风机启动前的准备工作，说法不正确的是（）。 | A. 检查油、水、气各系统的连接紧固情况 B. 检查仪表灵敏度合格情况和仪表阀门的开启情况 C. 对风机解体检查各零部件的装配情况 D. 盘车检查风机转子有无卡阻和异常响声 | C
202 | 单选题 | 屏蔽泵内起到将电动机的机械能能转化液体的动能和静压能的部件是（）。 | A. 叶轮 B. 定子 C. 转子 D. 轴承 | A
203 | 单选题 | 屏蔽泵内不断切割定子和转子形成的磁力线，起到将电能转化为机械能的部件是（）。 | A. 叶轮 B. 定子 C. 转子 D. 轴承 | C
204 | 单选题 | 下列选项中不属于屏蔽泵内部部件的是（）。 | A. 冷却电机风扇 B. 屏蔽套 C. 止推盘 D. 轴承 | A
205 | 单选题 | 常温屏蔽泵（操作温度<180$^{\circ}\mathrm{C}$）灌泵操作首先要做的是（）。 | A. 缓慢打开入口阀 B. 打开排气阀排气 C. 确认排气完毕 D. 关闭排气阀 | A
206 | 单选题 | 屏蔽泵适合输送有毒有害、易燃易爆、有放射性的液体，是因为屏蔽泵（）。 | A. 没有轴封 B. 只有静密封，是一种绝对无泄漏的结构 C. 电动机系统由定子与转子构成 D. 无冷却电动机风扇 | B
207 | 单选题 | 屏蔽泉在日常操作维护过程中不需要进行的是（）。 | A. 灌泵 B. 添加润滑油 C. 更换轴承 D. 清洁泵体卫生 | B
208 | 单选题 | 由于屏蔽泵的特性，设备保养的“十字作业”内容可减少为（）。 | A. 清洁、润滑、紧固、检查 B. 清洁、紧固、调整、防腐 C. 清洁、检查、紧固、调整 D. 润滑、检查、调整、防腐 | B
209 | 单选题 | 为防止屏蔽泵运行时带入人杂质磨损设备，必须在屏蔽泵人口安装（ 滤器。 | A. 10~30目 B. 20~40目 C. 30~50目 D. 60~80目 | D
210 | 单选题 | 屏蔽泵在运行过程中，泵的入口过滤器压差大于（）时，应清洗或更换过滤器滤网。 | A. 0.01MPa B. 0.05MPa C. 0.IMPa D. 0.5MPa | A
211 | 单选题 | 屏蔽泵严禁空转是为防止（）。 | A. 泵不上量 B. 轴承干磨，电动机过热 C. 泵发生汽蚀 D. 泵发生气缚 | B
212 | 单选题 | 为防止屏蔽泵断流运转而损坏设备，需对屏藏泵设置自动保护装置，下列自动保护装置不正确的是（）。 | A. 泵入口低液位保护 B. 泵入口过滤器压差保护 C. 泵入口压力低保护 D. 泵入口压力高保护 | D
213 | 单选题 | 由于屏蔽泵的特殊性，下列关于屏蔽泵的注意事项说法不正确的是（）。 | A. 严禁空转 B. 自动保护动作未查出原因不得运转 C. 入口压力偏高时不得运转 D. 在发生汽蚀的状态下不得运转 | C
214 | 单选题 | CAM 型屏蔽泵巡检部位主要包括（）。 | A. 操作盘、过滤器、泵体 B. 操作盘、泵体、保护装置 C. 过滤器、泵体、保护装置 D. 操作盘、过滤器、泵体、保护装置 | D
215 | 单选题 | 屏蔽泵运行过程中如发现有介质大量泄漏，应（）。 | A. 关小泵出口阀 B. 紧急停泵 C. 关小泵入口阀 D. 关小泵连通阀 | B
216 | 单选题 | 屏蔽泵运行过程中泵压高、电流很低，说明泵（）。 | A. 负荷过大 B. 负荷过小 C. 出口管线压力过低 D. 扬程过低 | B
217 | 单选题 | 磁力泵由（）三部分组成。 | A. 泵、磁力传动器、电动机 B. 泵、轴承、叶轮 C. 泵、连接架、冷却箱 D. 泵、轴承、电动机 | A
218 | 单选题 | 磁力泵的磁力传动器由（）三部分组成。 | A. 外磁转子、内磁转子、滑动轴承 B. 外磁转子、内磁转子、隔离套 C. 叶轮、连接架、电动机 D. 外磁转子、内磁转子、电动机 | B
219 | 单选题 | 下列关于磁力泵的说法正确的是（）。 | A. 磁力泵采用动密封和静密封 B. 磁力泵由于内部封闭，使用前不需要灌泵 C. 磁力泵的外磁转子通过磁场带动内磁转子，不需要直接接触 D. 磁力泵在运行过程中噪声偏大 | C
220 | 单选题 | 引起磁力泵流量不足的原因，下列说法错误的是（）。 | A. 叶轮损坏 B. 转速不够 C. 管内有杂物堵塞 D. 扬程过低 | D
221 | 单选题 | 引起磁力泵扬程不足的原因，下列说法错误的是（）。 | A. 输送介质内有空气 B. 叶轮损坏 C. 转速不够 D. 输送液体的密度过小 | D
222 | 单选题 | 磁力泵的泵轴采用的材料是99%的（）。 | A. 氧化铝瓷 B. 碳素钢 C. 不锈钢 D. 氟塑料 | D
223 | 单选题 | U形管式换热器换热管排列方式中，在同一管板面积上排列最多管子数的排列方式为（）。 | A. 正方形排列 B. 转角正方形排列 C. 正三角形排列 D. 转角三角形排列 | C
224 | 单选题 | U形管式换热器中，下列关于折流板的作用叙述正确的是（）。 | A. 增加管间流速，提高换热效果 B. 减小管间流速，提高换热效果 C. 防止流体对换热管表面的直接冲刷 D. 减少换热器管程的热应力 | A
225 | 单选题 | 下列关于换热管与管板的连接结构形式说法不正确的是（）。 | A. 胀接 B. 焊接 C. 胀焊并用 D. 黏合 | D
226 | 单选题 | U 形管式换热器和其他列管式换热器相比，主要缺点是（）。 | A. 管内清洗不便 B. 换热面积小 C. 热补偿性能差 D. 承压能力弱 | A
227 | 单选题 | U形管弯管段的弯曲半径R一般应（）的换热管外径。 | A. 不大于2倍 B. 不大于4倍 C. 不小于2倍 D. 不大于4倍 | C
228 | 单选题 | U形管式换热器内折流板的常用形式是（）。 | A. 单弓形折流板 B. 双弓形折流板 C. 圆盘一圆环形折流板 D. 矩形折流板 | A
229 | 单选题 | 固定管板换热器属于（）换热器。 | A. 直接接触式 B. 间壁式 C. 蓄热式 D. 中间载热体式 | B
230 | 单选题 | 对固定管板式换热器进行水压试验，通常情况下试验压力为（）。 | A. 设计压力的1.25倍 B. 设计压力的2倍 C. 实际使用压力的1.25倍 D. 实际使用压力的2倍 | A
231 | 单选题 | 下列关于固定管板式换热器的主要特点说法错误的是（）。 | A. 排管数比浮头式、U形管式换热器要多 B. 可以抽芯，进行机械清洗 C. 结构简单，制造成本低 D. 不适于大温差的场合 | B
232 | 单选题 | 管箱的作用是把进入换热器的流体相对均匀地分布到管束的各换热管中，其中C形管箱（）。 | A. 适用于 DN≤900mm 的场合 B. 适用于单管程和多管程 C. 适用于多管程换热器的返回管箱 D. 适用于单管程换热器的进出口管箱 | C
233 | 单选题 | 管箱的作用是把进入换热器的流体相对均匀地分布到管束的各换热管中，其中D形管箱（）。 | A. 适用于 DN≤900mm 的场合 B. 适用于单管程和多管程 C. 适用于多管程换热器的返回管箱 D. 适用于单管程换热器的进出口管箱 | D
234 | 单选题 | 下列关于防冲板的用途说法正确的是（）。 | A. 减少流体的不均匀分布，防止对换热管端的冲刷 B. 防止流体对换热管段的冲刷 C. 防止流体对出口处的换热管段表面的直接冲刷和振动 D. 减少流体滞留区，增加换热管的有效换热长度 | A
235 | 单选题 | 板式塔中气液两相接触传质的部位是（）。 | A. 塔板 B. 进料管 C. 回流管 D. 出料管 | A
236 | 单选题 | 下列塔板类型中，气体不是以鼓泡方式通过液层的是（）。 | A. 泡罩塔 B. 筛板塔 C. 浮阀塔 D. 舌片板塔 | D
237 | 单选题 | 筛板塔的缺点是筛孔易堵塞，不宜处理（）的物料。 | A. 易结焦、黏度大 B. 不易结焦、黏度大 C. 不易结焦、黏度小 D. 易结焦、黏度小 | A
238 | 单选题 | 下列对于板式塔的回流比，叙述正确的是（）。 | A. 回流比越大，产品纯度越低，能耗越高 B. 回流比越大，产品纯度越高，能耗越低 C. 回流比越小，产品纯度越低，能耗越低 D. 回流比越小，产品纯度越高，能耗越低 | C
239 | 单选题 | 雾沫夹带是指板式分馏塔操作中，上升的蒸气从某一层塔板夹带雾状液滴到上层塔板的现象，当（）时，雾沫夹带量减小。 | A. 空塔气速减小 B. 塔板间距减小 C. 液相密度减小 D. 液层高度减小 | A
240 | 单选题 | 下列选项中，不能影响塔板效率的因素的是（）。 | A. 塔内物料的黏度、密度等 B. 塔径、板间距 C. 操作温度、操作压力 D. 塔板的材质 | D
241 | 单选题 | 常用填料分为实体填料和网体填料两大类，下列选项中属于实体填料的是（）。 | A. 环形填料、鞍形填料和波纹填料 B. 鞍形网、日网环 C. 鞍形网和波纹填料 D. 鞍形填料和日网环 | A
242 | 单选题 | 下列选项中不属于填料塔的附属设备的是（）。 | A. 液体喷淋器 B. 气体分布器 C. 填料支承板 D. 塔板 | D
243 | 单选题 | 填料塔中，保证从塔顶引人的液体能沿整个塔截面均匀分布进入填料层的设备是（）。 | A. 填料支承板 B. 液体喷淋器 C. 液体再分布器 D. 排液装置 | B
244 | 单选题 | 填料塔的持液量过大时，将减少填料层的空隙和气相流通截面，使（）。 | A. 压降增大，处理能力下降 B. 压降增大，处理能力上升 C. 压降减小，处理能力下降 D. 压降减小，处理能力上升 | A
245 | 单选题 | 填料表面润湿性能与填料的材质有关，下列填料润湿性能最好的是（）。 | A. 塑料填料 B. 金属填料 C. 陶瓷填料 D. 玻璃填料 | C
246 | 单选题 | 液体沿填料层向下流动时，有偏向塔壁流动的现象，这种现象称为（）。 | A. 液泛 B. 壁流 C. 雾沫夹带 D. 漏液 | B
247 | 单选题 | 按工作原理分类，压缩机可分为（）。 | A. 立式、卧式和角度式压缩机 B. 单级、两级和多级压缩机 C. 低压、中压、高压和超高压压缩机 D. 动力式和容积式压缩机 | D
248 | 单选题 | 按压缩级数分类，压缩机可分为（）。 | A. 立式、卧式和角度式压缩机 B. 单级、两级和多级压缩机 C. 低压、中压、高压和超高压压缩机 D. 动力式和容积式压缩机 | B
249 | 单选题 | 按排气压力分类，压缩机可分为（）。 | A. 立式、卧式和角度式压缩机 B. 单级、两级和多级压缩机 C. 低压、中压、高压和超高压压缩机 D. 动力式和容积式压缩机 | D
250 | 单选题 | 压缩机的主要性能参数有（）。 | A. 排气压力、容积流量、排气温度、效率 B. 排气压力、容积流量、功率、效率 C. 排气压力、排气温度、功率、效率 D. 排气压力、容积流量、排气温度、功率 | D
251 | 单选题 | 在额定排气压力与相应温度下，在压缩机排出口处测得的体积流量折算到进口压力与温度的值称力压缩机的（）。 | A. 容积流量 B. 流量 C. 质量流量 D. 排量 | A
252 | 单选题 | 压缩机排气接管处测得的压力称为压缩机的（）。 | A. 进气压力 B. 排气压力 C. 最大压力 D. 额定压力 | B
253 | 单选题 | 在原油与天然气的开采与输出，以及气体的远程输送方面，压缩机可用于 ）。 | A. 压缩气体作动力 B. 气体输送和充瓶 C. 制冷和气体分离 D. 合成和聚合 | B
254 | 单选题 | 在天然气初加工处理装置和各种制冷装置中，压缩机可用于（）。 | A. 压缩气体作动力 B. 气体输送和充瓶 C. 制冷和气体分离 D. 合成和聚合 | C
255 | 单选题 | 在石油化工生产领域，压缩机可用于石化产品的（）。 | A. 压缩气体作动力 B. 气体输送和充瓶 C. 制冷和气体分离 D. 合成和聚合 | D
256 | 单选题 | 活塞式压缩机适用于（）的场合。 | A. 大流量而压力较高 B. 中小流量而压力较高 C. 大流量而压力较低 D. 中小流量而压力较低 | B
257 | 单选题 | 活塞式压缩机的主要缺点是因往复（），故而机器较笨重，大排量时尤甚。 | A. 惯性力小，转速高 B. 惯性力大，转速高 C. 惯性力小，转速低 D. 惯性力大，转速低 | D
258 | 单选题 | 活塞式压缩机（），使维修工作量大。 | A. 结构简单，易损件多 B. 结构简单，易损件少 C. 结构复杂，易损件多 D. 结构复杂，易损件少 | C
259 | 单选题 | 往复式压缩机按气缸的排列方式分，（）往复式压缩机的气缸中心线平行于地面。 | A. 卧式 B. 立式 C. 对称对置式 D. 对置式 | A
260 | 单选题 | 往复式压缩机按（）。 | A. 排气量 B. 排气压力 C. 压缩级数 D. 气缸容积的利用方式 | D
261 | 单选题 | 往复式压缩机按气缸的排列方式分，（）往复式压缩机的轴线在空间呈直立布置。 | A. 卧式 B. 立式 C. 对称对置式 D. 对置式 | B
262 | 单选题 | 往复式压缩机活塞往返运动一次，气体在气缸里各个过程的总合称为一 ）。 | A. 工作周期 B. 循环周期 C. 工作循环 D. 工作过程 | C
263 | 单选题 | 双作用往复式压缩机在一个行程中（）一次。 | A. 只吸入气体 B. 只排出气体 C. 只吸入或排出气体 D. 同时吸入、排出气体 | D
264 | 单选题 | 往复式压缩机完成一个工作循环的正确步骤是（）。 | A. 膨胀、吸气、压缩、排气 B. 吸气、膨胀、压缩、非气 C. 排气、压缩、吸气、膨胀 D. 压缩、排气、吸气、膨胀 | A
265 | 单选题 | 往复式压缩机主要由（）、机体及辅助系统构成。 | A. 传动机构 B. 工作部件 C. 气缸 D. 传动机构、工作部件 | D
266 | 单选题 | 往复式压缩机的工作部件包括气缸、气阀、活塞组件及（）等。 | A. 填料 B. 曲轴 C. 连杆 D. 十字头 | A
267 | 单选题 | 通常（）用于小型、无十字头的压缩机，通过活塞销直接与连杆大小头连接。 | A. 盘形活塞 B. 鼓形活塞 C. 筒形活塞 D. 级差式活塞 | C
268 | 单选题 | 2D12-70/0.1-13 型往复式压缩机的排气量是（）。 | A. 12$\mathrm{m}^{3}/\mathrm{min}$ B. 12$\mathrm{m}^{3}/\mathrm{h}$ C. 70$\mathrm{m}^{3}/\mathrm{min}$ D. 70$\mathrm{m}^{3}/\mathrm{h}$ | C
269 | 单选题 | 往复式压缩机的气缸两列对称平衡排列的机型代号为（）。 | A. P B. D C. Z D. L | B
270 | 单选题 | 往复式压缩机的气缸竖立排列的机型代号为（）。 | A. D B. P C. Z D. L | C
271 | 单选题 | 离心式压缩机应用于（）的场合。 | A. 小流量、高压力 B. 小流量、中低压力 C. 大流量、中低压力 D. 大流量、高压力 | C
272 | 单选题 | 离心式压缩机的稳定工况区（）。 | A. 很宽 B. 较宽 C. 较窄 D. 很窄 | C
273 | 单选题 | 离心式压缩机实际运转时的排气压力取决于（）。 | A. 设计额定压力 B. 最大压力 C. 最小压力 D. 排气系统的压力 | D
274 | 单选题 | 离心式压缩机的基本单元是（）。 | A. 叶轮 B. 级 C. 段 D. 缸 | B
275 | 单选题 | 离心式压缩机通过（）对气体做功后，气体的压力、温度、速度都得到提高。 | A. 叶轮 B. 扩压器 C. 蜗壳 D. 回流器 | A
276 | 单选题 | 离心式压缩机气体介质经叶轮后进入（），它使气体的动能转变为压力能。 | A. 弯道 B. 扩压器 C. 吸入室 D. 回流器 | B
277 | 单选题 | 在离心式压缩机中，习惯将（）的组件称为转子。 | A. 叶轮与蜗壳 B. 叶轮与轴 C. 轴与蜗壳 D. 回流器与叶轮 | B
278 | 单选题 | 在离心式压缩机中，（）的作用是将进气管（或中间冷却器出口）中的气体均匀地导入叶轮。 | A. 吸入室 B. 弯道 C. 蜗壳 D. 回流室 | A
279 | 单选题 | 在离心式压缩机中，习惯将叶轮与轴的组件称为（）。 | A. 主轴 B. 转子 C. 蜗壳 D. 回流器 | B
280 | 单选题 | 2BAL407型离心式压缩机是（）。 | A. 二段、四级，水平韵分结构 B. 二段、四级，垂直剖分结构 C. 二段、七级，水平剖分结构 D. 二段、七级，垂直剖分结构 | D
281 | 单选题 | 2BAI407型离心式压缩机的叶轮名义直径是（）。 | A. 40mm B. 400mm C. 407mm D. 70mm | B
282 | 单选题 | -131 型离心式压缩机的流量为（）。 | A. 400$\mathrm{m}^{3}/\mathrm{min}$ B. 40$\mathrm{m}^{3}/\mathrm{min}$ C. 131$\mathrm{m}^{3}/\mathrm{min}$ D. 13.1$\mathrm{m}^{3}/\mathrm{min}$ | A
283 | 单选题 | 螺杆压缩机利用（）排气量，具有调节范围广、方便、经济性好的特点。 | A. 停转调节 B. 控制进气调节 C. 滑阀调节 D. 变转调节 | C
284 | 单选题 | 螺杆压缩机的排气温度一般不超过（）。 | A. 60$^{\circ}\mathrm{C}$ B. 70$^{\circ}\mathrm{C}$ C. 90$^{\circ}\mathrm{C}$ D. 120$^{\circ}\mathrm{C}$ | C
285 | 单选题 | 螺杆式压缩机的主要缺点是（）。 | A. 适用于高压范围 B. 在小排气量时会出现喘振现象 C. 螺杆制造加工精度高、难度大 D. 结构复杂，易损件多 | C
286 | 单选题 | 螺杆式压缩机属于（）压缩机械。 | A. 容积型 B. 离心型 C. 活塞型 D. 往复型 | A
287 | 单选题 | 螺杆式缩机的阴、阳螺杆和机体之间形成（）。 | A. X B. O C. Z D. V | D
288 | 单选题 | 螺杆压缩机的缸体内部为（）。 | A. 扇形 B. “∞”字形 C. 椭圆形 D. 半圆形 | B
289 | 单选题 | 双螺杆压缩机有三种形式，即无油（干式）螺杆压缩机和（）。 | A. 喷油螺杆压缩机、螺杆式制冷压缩机 B. 喷油螺杆压缩机、螺杆式空气压缩机 C. 螺杆式空气压缩机、螺杆式制冷压缩机 D. 喷油螺杆压缩机、螺杆式天然气压缩机 | A
290 | 单选题 | 无油（干式）螺杆压缩机主要由阴、阳转子、机体、（）等组成。 | A. 轴承、增速齿轮 B. 轴承、密封组件 C. 轴承、增速齿轮、密封组件 D. 轴承、同步齿轮、密封组件 | D
291 | 单选题 | 喷油螺杆压缩机主要由阴、阳转子、机体、（）等组成。 | A. 轴承、增速齿轮 B. 轴承、密封组件 C. 轴承、增速齿轮、密封组件 D. 轴承、同步齿轮、密封组件 | C
292 | 单选题 | 透平膨胀机主要用于（）膨胀制冷装置。 | A. 中、大型 B. 大型 C. 中、小型 D. 小型 | A
293 | 单选题 | 透平膨胀机与活塞膨胀机相比，（），在其应用范围内效率高，但在高压小流量时效率低于活塞膨胀机。 | A. 结构简单，重量轻，尺寸小 B. 结构复杂，尺寸大 C. 结构简单，尺寸小 D. 结构复杂，重量大 | A
294 | 单选题 | 深冷装置膨胀机的加载过程中，转速的调节主要是通过调整（）的开度来完成的。 | A. 喷嘴 B. 喷嘴和防喘振阀 C. 喷嘴和副线阀 D. 喷嘴、副线阀和防喘振阀 | D
295 | 单选题 | 透平膨胀机是实现接近（）过程的一种有效机械。 | A. 绝热等熵压缩 B. 绝热等焓压缩 C. 绝热等熵膨胀 D. 绝热等焓膨胀 | C
296 | 单选题 | 增压透平膨胀机的增压机的叶轮与膨胀机的叶轮置于同一轴上，二者转速（）。 | A. 相同 B. 有时相同，有时不同 C. 膨胀轮转速较高 D. 增压轮转速较高 | A
297 | 单选题 | 膨胀机的气量调节是依靠膨胀机入口的气动薄膜执行机构带动喷嘴叶片转动，从而改变其通道（）来实现的。 | A. 截面长度 B. 截面宽度 C. 截面高度 D. 截面积 | D
298 | 单选题 | 增压透平膨胀机由（）等组成。 | A. 膨胀机、增压机和机身 B. 膨胀机、增压机和进、出口阀 C. 膨胀机、机身、进、出口阀 D. 增压机、机身和进、出口阀 | A
299 | 单选题 | 增压透平膨胀机的膨胀机的基本结构为（）。 | A. 蜗売、喷嘴、膨胀轮及入口阀 B. 蜗壳、喷嘴、膨胀轮及出口阀 C. 蜗壳、喷嘴、膨胀轮及排出管 D. 蜗売、喷嘴、膨胀轮及扩压器 | D
300 | 单选题 | 增压透平膨胀机的转子主要由（）组成。 | A. 轴承、膨胀轮、增压轮 B. 主轴、膨胀轮、增压轮 C. 密封、膨胀轮、增压轮 D. 喷嘴、膨胀轮、增压轮 | B
301 | 单选题 | 当未稳定原油中C』组分含量高于5%时，稳定塔的结构宜采用（）。 | A. 闪蒸塔 B. 分馏塔 C. 填料塔 D. 蒸馏塔 | B
302 | 单选题 | 原油稳定塔设置塔顶回流的目的是（）。 | A. 控制塔顶流量稳定 B. 提高分离效果 C. 保证塔稳定恒定 D. 保证塔底液位稳定 | B
303 | 单选题 | 根据原油稳定塔的结构和回流方式的不同，分馏法又可分为（）、精馏稳定法和全塔分馏稳定法等三种方式。 | A. 闪蒸法 B. 平衡法 C. 提馏法 D. 蒸馏法 | C
304 | 单选题 | 板式脱甲烷塔塔盘的作用是（）。 | A. 控制轻烃流速 B. 提供传质、传热的场所 C. 控制塔液位稳定 D. 防止轻烃偏流 | B
305 | 单选题 | 为防止深冷装置脱甲烷塔内液体出现壁流现象，通常在它内部设置（ 部件。 | A. 降液管 B. 填料 C. 塔盘 D. 液体分布器 | D
306 | 单选题 | 填料式脱甲烷塔通常由（）等构成。 | A. 塔壳体、塔盘、溢流堰、降液管 B. 塔壳体、填料、填料压板、液体分布器 C. 塔壳体、塔盘、液体分布器、升气帽 D. 塔壳体、填料、溢流堰、降液管 | B
307 | 单选题 | 离心鼓风机一般运行（）后应对风机的转子和机壳等过流部件的积垢、腐蚀、紧固、断裂等情况进行维护检查。 | A. 0.5~1年 B. 1~2年 C. 1~3年 D. 2~3年 | C
308 | 单选题 | 采用压力给油润滑的离心鼓风机，当油过滤器压差高于规定值时，应（）。 | A. 更换润滑油 B. 更换油过滤器滤芯 C. 更换油过滤器 D. 清洗或更换油过滤器滤芯 | D
309 | 单选题 | 采用压力给油润滑的离心鼓风机，应定期对润滑油进行更换，一般运行（） 后应更换润滑油。 | A. 半年 B. 一年 C. 二年 D. 三年 | B
310 | 单选题 | 对于连续运行的空冷器，每隔（），应对空冷器及电动机轴承加注润滑脂。 | A. 1月 B. 3月 C. 6月 D. 12月 | B
311 | 单选题 | 下列对于采用皮带传动的空冷器进行定期维护检查的说法不正确的是（）。 | A. 检查三角带的松紧程度，松动进行紧固 B. 检查三角带的磨损情况，磨损超标进行更换 C. 检查皮带轮的磨损情况，磨损超标进行更换 D. 定期更换三角带 | D
312 | 单选题 | 对于连续运行的空冷器，为保证空冷器的冷却效果，每年应定期对空冷器管束 （）。 | A. 清洗管束翅片尘垢 B. 调节百叶窗的开启角 C. 更换空冷器管束 D. 更换管束翅片管 | A
313 | 单选题 | 离心压缩机一般运行（），应对压缩机工艺气的各段入口过滤器进行清洗检查，清洗或更换过滤器滤芯。 | A. 半年 B. 一年 C. 二年 D. 三年 | B
314 | 单选题 | 离心压缩机一般运行（），应对压缩机润滑油冷却器进行清洗检查，以保障油冷却器的冷却效果。 | A. 半年 B. 一年 C. 二年 D. 三年 | B
315 | 单选题 | 为保证离心压缩机在运行过程中的润滑油油质，一般规定压缩机每运行 （），就应对润滑油进行更换。 | A. 半年 B. 一年 C. 二年 D. 三年 | D
316 | 单选题 | 对螺杆式压缩机工艺气入口过滤器进行定期清洗，属于设备维护“十字”作业的（）内容。 | A. 调整 B. 清洁 C. 润滑 D. 紧固 | B
317 | 单选题 | 对螺杆式压缩机变质的润滑油进行更换，属于设备维护“十字”作业的（）内容。 | A. 调整 B. 清洁 C. 润滑 D. 紧固 | C
318 | 单选题 | 为保证螺杆式丙烷压缩机在运行过程中的润滑油油质，一般规定压缩机每运行（），就应对润滑油进行更换。 | A. 半年 B. 一年 C. 二年 D. 三年 | D
319 | 单选题 | 对往复式压缩机的联轴器定期进行对中找正校核，属于设备维护“十字”作业的（）内容。 | A. 清洁 B. 润滑 C. 紧固 D. 调整 | D
320 | 单选题 | 有油润滑的往复式天然气压缩机气缸和填料使用的润滑油型号为（）。 | A. L-DAB150 压缩机油 B. L-HM150#液压油 C. L-TSA46#汽轮机油 D. L-DRA/B46 冷冻机油 | A
321 | 单选题 | 为保证2DW或2D12 型往复式压缩机冷却水系统在运行过程中的冷却效果， 一般规定每（）对压缩机的级间冷却器、油冷却器和气缸冷却水套进行一次维修清洗。 | A. 一季度 B. 半年 C. 一年 D. 二年 | C
322 | 单选题 | 对于管壳式换热器的换热管产生振动的原因，不可能是（）。 | A. 管束与设备产生的共振 B. 流体横穿管束的沖击 C. 管子发生疲劳破坏 D. 介质的腐蚀 | D
323 | 单选题 | 管壳式换热器管壁积垢引起故障的原因不可能是（）。 | A. 总导热系数下降 B. 传热效率低 C. 压力损失減小 D. 流体流速增加 | C
324 | 单选题 | 采用堵塞方法处理换热器管子泄漏时，金属锥塞的锥度一般为（）。 | A. 30~5$^{\circ}\mathrm{C}$ B. 5$^{\circ}\mathrm{C}$~10$^{\circ}\mathrm{C}$ C. 10$^{\circ}\mathrm{C}$~15$^{\circ}\mathrm{C}$ D. 150~20$^{\circ}\mathrm{C}$ | A
325 | 单选题 | 换热器的检修一般在检修前做（），检查管子、管板、壳体泄漏情况。 | A. 清洗 B. 天然气置换 C. 吹扫 D. 水压试验 | D
326 | 单选题 | 凡拆卸、检查、清扫过的换热器，在回装后都必须进行试压，试验压力按照设计压力的（）进行。 | A. 1倍 B. 1.25倍 C. 0.9倍 D. 0.8倍 | B
327 | 单选题 | 换热器出现管子本身泄漏时，可采用堵管的方法，用此方法消除泄漏时，堵管数不得超过总管数的（）。 | A. 5% B. 10% C. 15% D. 20% | B
328 | 单选题 | 塔设备产生振动的主要原因是（）。 | A. 螺栓松动 B. 塔压升高 C. 塔温升高 D. 脉动风力 | D
329 | 单选题 | 塔体设备出现裂缝产生的原因不可能是（）。 | A. 局部变形加剧 B. 焊接时有内应力 C. 结构材料缺陷 D. 被处理物料中有杂质 | D
330 | 单选题 | 塔体设备工作面结垢产生的原因不可能是（）。 | A. 硬水产生垢 B. 设备被腐蚀，产生腐蚀物 C. 物料中晶体析出沉淀 D. 结构材料缺陷 | D
331 | 单选题 | 塔开启人孔的顺序为（）。 | A. 自下而上 B. 自左而右 C. 自上而下 D. 自右而左 | C
332 | 单选题 | 塔在使用前必须进行（）试验。 | A. 爆炸分析 B. 气密性 C. 放空 D. 氧气分析 | B
333 | 单选题 | 在检查验收浮阀塔时，塔盘上阀孔直径冲蚀后，其孔径增大值应不大 F（）。 | A. 1mm B. 2mm C. 3mm D. 4mm | B
334 | 单选题 | 储罐外涂层主要是防止（）的腐蚀。 | A. 天然气 B. 惰性气 C. 大气 D. 雨水 | C
335 | 单选题 | 最常见、直观的一种防腐蚀方法是（）。 | A. 设备表面涂漆 B. 电防腐蚀 C. 环境处理 D. 牺牲阳极 | A
336 | 单选题 | 借助防腐电流使金属的电位下降到其稳定区域的防腐方法是（）。 | A. 设备表面涂漆 B. 电防腐蚀 C. 环境处理 D. 化学防腐 | B
337 | 单选题 | 化工设备与岗位布局方式决定了必须进行（）。 | A. 倒班制 B. 三级管理 C. 设备检修 D. 巡回检查 | D
338 | 单选题 | 化工设备日常维护的主要内容是调节、修理和（）。 | A. 设备档案 B. 三同时 C. 设备检修 D. 巡回检查 | D
339 | 单选题 | 设备过负荷或因运行方式的倒换，负荷有明显增加时，应（）。 | A. 增加巡检频次 B. 减少巡检频次 C. 正常巡检 D. 检修 | A
340 | 单选题 | 在用常压储罐要进行定期检查，定期检查分为（）。 | A. 外部检查和全面检查 B. 内部检查和全面检查 C. 外观检查和内部检查 D. 外观检查和全面检查 | A
341 | 单选题 | 全面检查由常压储罐管理部门定期组织进行，一般情况下，每（）应进行 1次。 | A. 6年 B. 7年 C. 8年 D. 10年 | A
342 | 单选题 | 储罐上安装（）是为了减少储罐呼吸损耗，防止储罐抽瘪。 | A. 阻火器 B. 呼吸阀 C. 安全阀 D. 防火阀 | B
343 | 单选题 | 下列选项中不会导致储罐抽瘪的是（）。 | A. 操作不当 B. 呼吸阀失灵 C. 法兰渗漏 D. 平衡管堵塞 | C
344 | 单选题 | 下列选项中不属于储罐外部检查内容的是（）。 | A. 表面有无腐蚀 B. 焊缝有无裂纹 C. 腐蚀部位测厚 D. 挡板有无腐蚀 | D
345 | 单选题 | 下列选项中不属于储罐日常检查维护内容的是（）。 | A. 液位计是否堵塞 B. 液压试验 C. 保温是否破损 D. 静电接地是否完好 | B
346 | 单选题 | 压力容器是化工生产中的主要设备，其维护检修除重视日常维护中的巡回检查外，重点是（）。 | A. 不超温超压 B. 防止腐蚀 C. 平稳操作 D. 定期检验 | D
347 | 单选题 | 压力容器检查中（）不是安全附件的检查。 | A. 安全阀 B. 压力表 C. 容器支座 D. 液位计 | C
348 | 单选题 | 压力容器一般于投用后（）内进行首次定期检验。 | A. 3年 B. 4年 C. 5年 D. 6年 | A
349 | 单选题 | 在进入压力容器检查时，不必（）。 | A. 办理动火审批手续 B. 办理密闭空间作业票 C. 有监护人 D. 化验含氧量 | A
350 | 单选题 | 压力容器运行时，（）属于工艺操作范围。 | A. 记录压力容器运行参数 B. 保持安全附件灵敏可靠 C. 定期擦拭安全附件 D. 做好容器清洁工作 | A
351 | 单选题 | 在对压力容器进行定期检验中，有关人员进入容器内检查时，检验照明电压不得超过（），引入压力容器内的电缆必须绝缘良好、接地可靠。 | A. 36V B. 12V C. 24V D. 220V | C
352 | 单选题 | 化工设备检修按检修时机可分为（）。 | A. 临时的停车检修和停产大修 B. 大修、中修和小修 C. 停产大修、中修和小修 D. 临时的停车检修和小修 | A
353 | 单选题 | 化工设备按检修工作量可分为（）。 | A. 临时的停车检修和停产大修 B. 大修、中修和小修 C. 停产大修、中修和小修 D. 临时的停车检修和小修 | B
354 | 单选题 | 化工设备的同步检修指（）的同步。 | A. 检修时间 B. 检修周期 C. 检修类别 D. 检修时间、周期、类别 | D
355 | 单选题 | 当总系统运行一定时间（如一年）后，系统全面停车，主要目的是为了系统内设备集中检修，称为（）。 | A. 临时检修 B. 停产大修 C. 中修 D. 小修 | B
356 | 单选题 | 停产大修的特点是（）。 | A. 时间紧、任务重 B. 时间宽松、任务重 C. 时间宽松、任务轻 D. 时间紧、任务轻 | A
357 | 单选题 | 化工生产要求实现连续不间断生产，但实际运行中短时的局部子系统或操作单元停车或者总系统的（）不可避免。 | A. 临时停车 B. 计划停车 C. 临时开车 D. 计划开车 | A
358 | 单选题 | 设备检修一般应在（）的情况下进行，应将介质排净。 | A. 开车 B. 停车 C. 安装 D. 更新 | B
359 | 单选题 | 生产中对系统的某台设备检修时，必须将其与系统（），防止相连设备管道中的介质喷出伤人或造成燃爆、中毒事件。 | A. 断开 B. 降压 C. 降温 D. 降量 | A
360 | 单选题 | 在一些有易燃易爆介质的生产现场或设备内部检修时，需对（）取样分析。 | A. 环境空气 B. 可燃介质 C. 惰性介质 D. 可燃液体 | A
361 | 单选题 | 所谓（）就是采用一定的工艺方法，把轻组分从原油中脱出来的过程。 | A. 甘醇脱水 B. 浅冷分离 C. 深冷分离 D. 原油稳定 | D
362 | 单选题 | 微正压原油稳定装置的作用是（）。 | A. 原油脱水 B. 原油除杂质 C. 脱出原油中$\mathrm{C}_{1}\sim\mathrm{C}_{5}$组分 D. 脱出原油中$\mathrm{C}_{5}$以上组分 | C
363 | 单选题 | 通过对原油进行稳定，可以降低原油的（）。 | A. 含水量 B. 饱和蒸气压 C. 露点 D. 温度 | B
364 | 单选题 | 在原油稳定的方法中，下列说法不正确的是（）。 | A. 负压加热闪蒸 B. 气提法负压闪蒸 C. 微正压闪蒸 D. 负压全塔分馏 | D
365 | 单选题 | 当未稳定原油中$\mathrm{C}_{1}\sim\mathrm{C}_{5}$的质量含量低于（）时，一般可不必进行稳定处理。 | A. 2% B. 1.5% C. 0.5% D. 1.0% | C
366 | 单选题 | 原油稳定方法中，（）是经油气分离、脱水后的原油通过分馏塔按精馏原理，使轻重组分得以分离的工艺过程。 | A. 加热闪蒸稳定法 B. 分馏稳定法 C. 多级分离稳定法 D. 负压稳定法 | B
367 | 单选题 | 在一个密闭的容器内，气液两相达到了相平衡时，气相压力称为该液体的（）。 | A. 蒸气压 B. 汽化能力 C. 饱和蒸气压 D. 气相分压 | C
368 | 单选题 | 在原油稳定中，欲使原油中i组分的物质蒸发得更多一些，通过（），使气体中i组分的体积分数）：增加，这就是加热闪蒸法对原油进行稳定的原理。 | A. 提高温度 B. 增加压力 C. 增加i组分的分压P： D. 降低i组分的分压P： | A
369 | 单选题 | 在原油稳定中，欲使原油中i组分的物质蒸发得更多一些，通过降低i组分的分压p，使之成为负压可以使气体中i组分的体积分数y，增加，组分汽化后进行分离，这就是（）脱气对原油进行稳定的原理。 | A. 加热闪蒸法 B. 分馏法 C. 多级分离法 D. 负压法 | D
370 | 单选题 | 正压闪蒸法中，操作压力在正压下小于（）的称为微正压闪蒸工艺。 | A. 0.25MPa B. 0.20MPa C. 0.15MPa D. 0.10MPa | D
371 | 单选题 | 正压闪蒸法原油稳定工艺因为（），稳定塔塔顶脱出气通常不需要进一步增压。 | A. 操作温度较高 B. 操作温度较低 C. 操作压力较高 D. 操作压力较低 | C
372 | 单选题 | 微正压闪蒸法原油稳定的工艺流程、设备等与负压闪蒸法原油稳定工艺类似， 相差的主要设备是（）。 | A. 压缩机 B. 稳定塔 C. 冷却器 D. 三相分离器 | A
373 | 单选题 | 在微正压原油稳定装置加热单元中，下列与本单元无关的参数是（）。 | A. 燃料气压力 B. 加热炉含氧量 C. 稳定塔液位 D. 排烟温度 | C
374 | 单选题 | 在微正压原油稳定装置加热单元中，最终完成原油升温的环节是（）。 | A. 原油换热器 B. 加热炉辐射室 C. 加热炉对流室 D. 加热炉排烟段 | B
375 | 单选题 | 在微正压原油稳定装置加热单元中，燃料气含氧量一般控制低于（）。 | A. 5% B. 10% C. 15% D. 20% | A
376 | 单选题 | 在微正压原油稳定装置轻烃回收单元中，原油稳定塔顶脱出气首先要进行（）。 | A. 降温 B. 升温 C. 降压 D. 升压 | A
377 | 单选题 | 在微正压原油稳定装置轻烃回收单元中，气液混合物进入三相分离器进行分离，气体（）下降。 | A. 温度 B. 压力 C. 流速 D. 饱和蒸气压 | C
378 | 单选题 | 在微正压原油稳定装置轻烃回收单元中，三相分离器将分离出（）。 | A. 不凝气、轻烃、游离水 B. 不凝气、原油、游离水 C. 不凝气、轻烃、乙二醇 D. 不凝气、轻烃、甲醇 | A
379 | 单选题 | 原油稳定工艺中，当只要求塔底产品（稳定原油）的质量时，可采用（）。 | A. 精馏法 B. 提馏法 C. 全塔分馏法 D. 加热闪蒸法 | B
380 | 单选题 | 在提馏法原油稳定工艺中，原油的进料口在提馏塔的（）并在塔顶进行闪蒸。 | A. 上部 B. 中部 C. 下部 D. 塔底 | A
381 | 单选题 | 提馏法稳定工艺中，由于对脱出气质量没有要求，因而进料液温度和（）都相对较低。 | A. 塔顶回流压力 B. 塔顶回流量 C. 塔的操作温度 D. 塔顶回流温度 | C
382 | 单选题 | 原油稳定工艺中，当只要求塔顶产品的质量时，可采用（）。 | A. 精馏法 B. 提馏法 C. 全塔分馏法 D. 加热闪蒸法 | A
383 | 单选题 | 精馏法原油稳定工艺中，未稳定原油首先与稳定原油换热升温，然后经加热炉加热后从精馏塔的（）进入精馏塔闪蒸。 | A. 塔顶 B. 塔中间 C. 塔底 D. 塔顶和塔底同时 | C
384 | 单选题 | 精馏法原油稳定工艺的工艺流程、操作控制比全塔分馏法简单，能耗比（）。 | A. 正压闪蒸法高，全塔分馏法低 B. 正压闪蒸法低，全塔分馏法高 C. 正压闪蒸法高，全塔分馏法高 D. 正压闪蒸法低，全塔分馏法低 | A
385 | 单选题 | 全塔分馏法原油稳定工艺中，脱水后的原油首先进入多台串联的换热器与稳定原油进行换热，然后进入稳定塔的（）进料段。 | A. 塔中间 B. 塔底 C. 塔顶 D. 塔顶和塔底同时 | A
386 | 单选题 | 全塔分馏法原油稳定工艺中，稳定塔的进料段、精馏段及提馏段分别是稳定塔的（）。 | A. 塔顶、塔中间及塔底 B. 塔中间、塔顶及塔底 C. 塔中间、塔底及塔顶 D. 塔底、塔中间及塔顶 | B
387 | 单选题 | 原油稳定方法中，（）可以把原油中轻、重组分很好地分离开来，从而保证稳定原油及塔顶产品质量。 | A. 精馏法 B. 提馏法 C. 全塔分馏法 D. 负压稳定法 | C
388 | 单选题 | 微正压原油稳定装置中，轻烃出口设置有（）用来监测三相分离器的液位。 | A. 液位变送器 B. 回流线 C. 跨线 D. 电磁阀 | A
389 | 单选题 | 微正压原油稳定装置中，（）给产出的轻烃提供动力进行外输。 | A. 三相分离器 B. 空冷器 C. 轻烃泵 D. 沉降罐 | C
390 | 单选题 | 微正压原油稳定装置中，三相分离器出口轻烃不正确的流向是（）。 | A. 沉降罐 B. 原油稳定塔 C. 轻烃储罐 D. 回三相分离器 | B
391 | 单选题 | 引进浅冷装置中，乙二醇再生塔塔项回流冷却器的作用是（）。 | A. 降低富乙二醇的压力 B. 降低贫乙二醇的压力 C. 降低富乙二醇的温度 D. 降低贫乙二醇的温度 | D
392 | 单选题 | 引进浅冷装置中，乙二醇再生系统的核心设备是（）。 | A. 乙二醇空冷器 B. 乙二醇扩容罐 C. 乙二醇闪蒸罐 D. 乙二醇再生塔 | D
393 | 单选题 | 引进浅冷装置中，乙二醇闪蒸罐的主要作用是使乙二醇与（）更好的分离。 | A. 水 B. 轻烃 C. 天然气 D. 三乙醇胺 | B
394 | 单选题 | 引进浅冷装置中，启机前需确认（）中的乙二醇水溶液液位低报警开关是否关闭。 | A. 乙二醇扩容罐 B. 乙二醇闪蒸罐 C. 乙二醇过滤器 D. 乙二醇冷却器 | A
395 | 单选题 | 引进浅冷装置中，乙二醇水溶液经过三通阀后分（）回到循环泵的入口。 | A. 一路 B. 两路 C. 三路 D. 四路 | B
396 | 单选题 | 引进浅冷装置中，乙二醇水溶液空冷器风机突然全部停转，会使天然气压缩机 （）。 | A. 喘振 B. 联锁停机 C. 二段出口温度升高 D. 二段出口压力升高 | B
397 | 单选题 | 引进浅冷装置中，氨在（）。 | A. 氨储罐 B. 最终冷却器 C. 氨油分离器 D. 节能器 | B
398 | 单选题 | 引进浅冷装置中，氨蒸发器蒸发出的氨气，分（ 机入口。 ）经过分离缓冲罐后到压缩 | A. 1股 B. 2股 C. 3股 D. 4股 | D
399 | 单选题 | 引进浅冷装置中，制冷油泵将润滑油从（）中抽出。 | A. 氨储罐 B. 氨油分离器 C. 最终冷却器 D. 油冷却器 | B
400 | 单选题 | 引进浅冷装置中，高架油箱总是连续循环润滑油，其充满后多余的油经溢流管返回（）中。 | A. 主油箱 B. 润滑油补偿罐 C. 过滤器 D. 润滑油储罐 | A
401 | 单选题 | 引进浅冷装置中，润滑油进入汇管为压缩机各部件提供润滑前，需经过（） 以保证润滑油的品质。 | A. 缓冲罐 B. 沉降罐 C. 过滤器 D. 分离器 | C
402 | 单选题 | 引进浅冷装置中，如果润滑油汇管压力持续降低，则压缩机将发生（）现象。 | A. 停车 B. 飞车 C. 喘振 D. 自燃 | A
403 | 单选题 | 原稳不凝气常温油吸收工艺中，气相一般从吸收塔的（）。 | A. 顶部 B. 中上部 C. 中下部 D. 下部 | D
404 | 单选题 | 原稳不凝气常温油吸收工艺中，吸收剂从吸收塔的（）进入。 | A. 顶部 B. 中上部 C. 中下部 D. 下部 | A
405 | 单选题 | 原稳不凝气经过常温油吸收工艺中，气相依次经过（），最后进入外输管网。 | A. 原油稳定塔、不凝气压缩机、不凝气吸收塔 B. 原油稳定塔、不凝气吸收塔、不凝气压缩机 C. 不凝气压缩机、不凝气吸收塔、原油稳定塔 D. 不凝气吸收塔、不凝气压缩机、原油稳定塔 | A
406 | 单选题 | 原稳不凝气常温油吸收工艺一般采用（）作吸收剂。 | A. 煤油 B. 原稳装置产烃 C. 浅冷装置产烃 D. 深冷装置产烃 | B
407 | 单选题 | 原稳不凝气常温油吸收过程主要在（）中完成吸收。 | A. 吸收塔 B. 换热器 C. 分离罐 D. 原油加热炉 | A
408 | 单选题 | 原稳不凝气常温油吸收工艺中，吸收压力一般（）原稳脱出气的压力。 | A. 低于 B. 高于 C. 等于 D. 低于或等于 | B
409 | 单选题 | 国产浅冷富乙二醇经过贫富乙二醇后进入（）。 | A. 二级三相分离器 B. 乙二醇分馏塔 C. 乙二醇闪蒸罐 D. 轻烃闪蒸罐 | C
410 | 单选题 | 国产浅冷乙二醇闪蒸罐闪蒸后的乙二醇进入（）。 | A. 二级三相分离器 B. 乙二醇分馏塔 C. 乙二醇泵 D. 轻烃闪蒸罐 | B
411 | 单选题 | 国产浅冷轻烃闪蒸罐底部的乙二醇经管道进入（）。 | A. 二级三相分离器 B. 乙二醇分馏塔 C. 乙二醇泵 D. 乙二醇闪蒸罐 | D
412 | 单选题 | 国产浅冷丙烷压缩制冷系统丙烷经冷凝器后进入（）。 | A. 蒸发器 B. 经济器 C. 油气分离器 D. 油蒸馏器 | B
413 | 单选题 | 国产浅冷丙烷压缩制冷系统经丙烷经济器后进入（）。 | A. 蒸发器 B. 冷凝器 C. 油气分离器 D. 油蒸馏器 | A
414 | 单选题 | 国产浅冷丙烷压缩制冷系统蒸发器中丙烷携带油沉降后进入（）。 | A. 经济器 B. 冷凝器 C. 油气分离器 D. 油蒸馏器 | D
415 | 单选题 | 湿气压气站入口应设（）。 | A. 分离器 B. 冷凝器 C. 排污罐 D. 重烃罐 | A
416 | 单选题 | 湿气压气站压缩机出口应设（）。 | A. 缓冲罐 B. 冷凝器 C. 排污罐 D. 重烃罐 | B
417 | 单选题 | 压气站入口分离器分离的液体排至（）。 | A. 缓冲罐 B. 冷凝器 C. 排污罐 D. 重烃罐 | C
418 | 单选题 | 按压气站在管道沿线位置分为（）。 | A. 起点压气站、中间压气站和终点压气站 B. 中间压气站和终点压气站 C. 起点压气站、中间压气站 D. 起点压气站和终点压气站 | A
419 | 单选题 | 压气站天然气处理过程为（）。 | A. 分离一压缩一冷凝 B. 分离一压缩一冷凝一分离 C. 压缩一冷凝一分离 D. 分离一压缩一分离 | B
420 | 单选题 | 压气站出口温度不应超过（）。 | A. 40$^{\circ}\mathrm{C}$ B. 50$^{\circ}\mathrm{C}$ C. 60$^{\circ}\mathrm{C}$ D. 70$^{\circ}\mathrm{C}$ | C
421 | 单选题 | 氨吸收式制冷过程中，从发生器中蒸发出来的氨先进入（）。 | A. 吸收器 B. 冷凝器 C. 蒸发器 D. 精馏塔 | B
422 | 单选题 | 氨吸收式制冷过程中，从蒸发器出来的低压蒸气直接进入（），被稀氨水溶液所吸收，使之成为浓氨水溶液。 | A. 发生器 B. 冷凝器 C. 吸收器 D. 精馏塔 | C
423 | 单选题 | 氨吸收式制冷过程中，吸收器中液氨通过（）至发生器。 | A. 溶液泵 B. 蒸发器 C. 冷凝器 D. 精馏塔 | A
424 | 单选题 | 在单级氨水吸收式制冷循环中，从发生器中出来的氨气中带有大量水蒸气，达不到冷凝器对（）的氨气浓度要求值。 | A. 85% B. 90% C. 95% D. 99.5% | D
425 | 单选题 | 在单级氨水吸收式制冷循环过程中，从氨精馏塔顶出来的氨蒸气进入（） 被冷凝为氨液，放出热量被冷却水带走。 | A. 过冷器 B. 冷凝器 C. 发生器 D. 蒸发器 | B
426 | 单选题 | 单级氨水吸收制冷循环过程中，氨在吸收器中被水吸收形成浓氨水，然后进入 （）。 | A. 发生器 B. 冷凝器 C. 浓氨水储罐 D. 精馏塔 | C
427 | 单选题 | 理想制冷循环中，制冷系数仅为制冷剂的（）的函数，而与制冷剂的性质和种类无关。 | A. 蒸发温度 B. 冷凝温度 C. 蒸发温度和冷凝温度 D. 最终制冷温度 | C
428 | 单选题 | 理想制冷循环的制冷系数e那也与实际制冷循环的制冷系数 ＆实际关系是（）。 | A. 8实际＞8理想 B. E实际 E理想 C. e实际 8理想 D. ＆实际 ≥8理想 | B
429 | 单选题 | 某制冷循环中，制冷剂为丙烷，其中冷凝器中水获得 400W 热量，蒸发器中天然气获得800W 冷量，压缩机消耗的功为 500W，则制冷系数为（）。 | A. 1.6 B. 2 C. 1.25 D. 2.4 | A
430 | 单选题 | 国产浅冷装置2DW25型往复式天然气压缩机组一级气缸及其之前的天然气系统流程为（）。 | A. 天然气来气一人口分离器一入口过滤器—一级入口缓冲罐一一级气缸一一级出口缓冲罐 B. 天然气来气一人口过滤器一人口分离器—一级入口缓冲罐一一级气缸一一级出口缓冲罐 C. 天然气来气一人口分离器一一级人口缓冲罐一入口过滤器—一级气缸一一级出口缓冲罐 D. 天然气来气—一级入口缓冲罐一人口过滤器一人口分离器一一级气缸一一级出口缓冲罐 | B
431 | 单选题 | 国产浅冷装置2DW25型往复式天然气压缩机组一级气缸之后的天然气系统流程为（）。 | A. 级间分离器一级间冷却器一二级入口缓冲罐一二级气缸一二级出口缓冲罐 B. 级间分离器一二级人口缓冲罐一级间冷却器一二级气缸一二级出口缓冲罐 C. 级间冷却器一级间分离器一二级人口缓冲罐一二级气缸一二级出口缓冲罐 D. 二级入口缓冲罐一级间冷却器一级间分离器一二级气缸一二级出口缓冲罐 | C
432 | 单选题 | ¦ 国产浅冷装置 2DW25型往复式天然气压缩机组中，（）的作用是对进入压缩机的天然气进行过滤和分离。 | A. 人口过滤器和人口分离器 B. 入口过滤器和级间冷却器 C. 级间冷却器和人口分离器 D. 级间冷却器和级间分离器 | A
433 | 单选题 | 国产浅冷装置2DW25 型往复式天然气压缩机组对经一级压缩后的高温天然气进行冷却的系统流程为（）。 | A. 冷却水来水汇管一级间冷却器管程上封头一级间冷却器管程上封头一冷却水回水汇管 B. 冷却水来水汇管一级间冷却器管程上封头一级间冷却器管程下封头一冷却水回水汇管 C. 冷却水来水汇管一级间冷却器管程下封头一级间冷却器管程上封头一冷却水回水汇管 D. 冷却水来水汇管一级间冷却器管程下封头一级间冷却器管程下封头一冷却水回水汇管 | A
434 | 单选题 | 国产浅冷装置 2DW25型往复式天然气压缩机组润滑油冷却系统流程为（）。 | A. 冷却水来水汇管一油冷却器管程上封头一油冷却器管程上封头一冷却水回水汇管 B. 冷却水来水汇管一油冷却器管程上封头一油冷却器管程下封头一冷却水回水汇管 C. 冷却水来水汇管一油冷却器管程下封头一油冷却器管程上封头一冷却水回水汇管 D. 冷却水来水汇管一油冷却器管程下封头一油冷却器管程下封头一冷却水回水汇管 | D
435 | 单选题 | 国产浅冷装置 2DW25型往复式天然气压缩机组中，（）的作用是对压缩机循环润滑油进行冷却。 | A. 入口分离器 B. 入口过滤器 C. 油冷却器 D. 级间冷却器 | C
436 | 单选题 | JGD 型往复式天然气压缩机组二级气缸之前的天然气系统流程为（）。 | A. 天然气来气一人口分离器一人口过滤器—一级人口缓冲罐一一级气缸一一级出口缓冲罐—一级冷却器一一级分离器 B. 天然气来气一人口过滤器一人口分离器一一级人口缓冲罐一一级气缸一一级出口缓冲罐一一级冷却器一一级分离器 C. 天然气来气一人口分离器一入口过滤器一一级人口缓冲罐一一级气缸一一级出口缓冲罐一一级分离器一一级冷却器 D. 天然气来气一人口过滤器—人口分离器一一级人口缓冲罐一一级气缸一一级出口缓冲罐一一级分离器一一级冷却器 | B
437 | 单选题 | JGD 往复式天然气压缩机组中，（）的作用是对经一级压缩的高温天然气进行冷却和分离。 | A. 一级冷却器和入口分离器 B. 一级冷却器和入口过滤器 C. 一级冷却器和一级出口缓冲罐 D. 一级冷却器和一级分离器 | D
438 | 单选题 | JGD 型往复式天然气压缩机组中，入口过滤器和入口分离器的作用是对进入压缩机的天然气进行（）。 | A. 过滤和分离 B. 过滤和冷却 C. 冷却和分离 D. 分离和冷却 | A
439 | 单选题 | JCD 型往复式天然气压缩机组对经一级压缩后的高温天然气进行冷却的系统流程为（）。 | A. 冷却水来水汇管—一级冷却器壳程左封头一一级冷却器壳程左封头一冷却水回水汇管 B. 冷却水来水汇管一一级冷却器壳程左封头一一级冷却器壳程右封头一冷却水回水汇管 C. 冷却水来水汇管一一级冷却器管程左封头一一级冷却器管程左封头一冷却水回水汇管 D. 冷却水来水汇管—一级冷却器管程左封头一一级冷却器管程右封头一冷却水回水汇管 | C
440 | 单选题 | JGD 型往复式天然气压缩机组对气缸的冷却方式为（）。 | A. 水冷方式 B. 空冷方式 C. 混合冷却方式 D. 无冷方式 | D
441 | 单选题 | JGD 型往复式天然气压缩机组中，（）的作用是对压缩机循环润滑油进行冷却。 | A. 一级冷却器 B. 润滑油冷却器 C. 二级冷却器 D. 工艺空冷器 | B
442 | 单选题 | 两段压缩的离心压缩机组一段气缸及其之前的天然气系统流程为（）。 | A. 天然气来气一人口过滤器一人口分离器一一段气缸 B. 天然气来气一人口过滤器一一段气缸一人口分离器 C. 天然气来气一入口分离器一入口过滤器一一段气缸 D. 天然气来气一人口分离器—一段气缸一人口过滤器 | C
443 | 单选题 | 两段压缩的离心压缩机组一段气缸之后的天然气系统流程为（）。 | A. 一级冷却器一一级分离器一二段气缸一二级冷却器一二级分离器 B. 一级冷却器—级分离器一二段气缸一二级分离器一二级冷却器 C. 一级分离器一一级冷却器一二段气缸一二级冷却器一二级分离器 D. 一级分离器一一级冷却器一二段气缸一二级分离器一二级冷却器 | A
444 | 单选题 | 两段压缩的离心压缩机组中，（）的作用是对经一级压缩的高温天然气进行冷却和分离。 | A. 一级冷却器和入口分离器 B. 一级冷却器和人口过滤器 C. 一级冷却器和一级出口缓冲罐 D. 一级冷却器和一级分离器 | D
445 | 单选题 | RWB型螺杆式丙烷压缩机组中，（）的作用是对压缩后的高温丙烷油气进行分离。 | A. 入口过滤器 B. 油气分离器 C. 丙烷冷凝器 D. 丙烷蒸发器 | B
446 | 单选题 | RWB 型螺杆式丙烷压缩机组中，（）。 | A. 丙烷冷凝器 B. 入口过滤器 C. 油气分离器 D. 丙烷蒸发器 | A
447 | 单选题 | RWB型螺杆式丙烷压缩机组中，入口过滤器和丙烷蒸发器的作用是对丙烷气和液态丙烷进行（）。 | A. 过滤和分离 B. 冷却和分离 C. 过滤和冷却 D. 过滤和蒸发 | D
448 | 单选题 | 目前采用的前增压和后增压两种深冷装置中，主要区别在于前增压深冷装置的第四级增压在（）。 | A. 脱水单元之前 B. 制冷单元之前 C. 脱甲烷塔之后 D. 干气外输之前 | B
449 | 单选题 | 深冷装置中，当环境温度低于（）的情况下，需要投用三甘醇脱水装置，对再生气进行脱水。 | A. 10$^{\circ}\mathrm{C}$ B. -10$^{\circ}\mathrm{C}$ C. -20$^{\circ}\mathrm{C}$ D. -30$^{\circ}\mathrm{C}$ | B
450 | 单选题 | 深冷装置中，再生气直接进入外输系统，会影响外输干气的（），因此在冬季运行时应投用三甘醇脱水装置。 | A. 压力 B. 温度 C. 露点 D. 流量 | C
451 | 单选题 | 采用离心压缩机增压的深冷装置，设计操作弹性范围一般为（）。 | A. 80%~100% B. 80%~120% C. 100%~120% D. 100%~130% | B
452 | 单选题 | 单级膨胀深冷装置原料气干燥器选用（）脱水。 | A. 硅胶 B. 4A 分子筛 C. 活性炭 D. 氧化铝 | B
453 | 单选题 | 深冷装置冷箱选用的是（）换热器，为了提高换热效率，减少占地面积。 | A. 固定管板式 B. 浮头式 C. 板翅式 D. U形式 | C
454 | 单选题 | 深冷装置冷却水系统通常有两种，即直流式和（）。 | A. 直排式 B. 循环式 C. 往复式 D. 地埋式 | B
455 | 单选题 | 深冷装置循环水系统补水过程中，一般采用（）进行补充。 | A. 新鲜水 B. 轻烃游离水 C. 循环水 D. 污水 | A
456 | 单选题 | 深冷装置敞开式循环冷却水系统一般由蓄水池、循环水泵、换热器、冷却塔、集水池、补水管、（）及它们的连通管道及沟道组成。 | A. 沉降池 B. 曝气池 C. 过滤器 D. 潜污泵 | C
457 | 单选题 | 导热油系统在脱水和脱低沸物时，不能投（）系统。 | A. 再生气 B. 氮气灭火 C. 密封气 D. 氮气覆盖 | D
458 | 单选题 | 导热油氮气覆盖系统作用是防止导热油与空气中的（）接触发生反应变质，延长导热油使用寿命。 | A. 氧气 B. 氢气 C. 氦气 D. 二氧化碳 | A
459 | 单选题 | 深冷装置导热油炉排烟温度高报警，可能的原因是（）。 | A. 导热油循环量大 B. 导热油炉进出口温度高 C. 炉管出现渗漏 D. 油泵故障 | C
460 | 单选题 | 深冷装置吸附器升压过快，不会造成的是（）。 | A. 三级出口压力出现波动 B. 分子筛粉化 C. 程控阀易损坏 D. 脱甲烷塔压力波动大 | D
461 | 单选题 | 深冷三甘醇脱水装置根据甘醇泵的泵次和循环量的对应关系，结合实际处理量，确定合适的泵次。泵次的调节可以通过调节泵的（）来完成。 | A. 人口阀 B. 出口阀 C. 两个节流阀 D. 旁通阀 | C
462 | 单选题 | 深冷装置脱水系统脱水效果不达标时，会出现（）。 | A. 压缩机入口滤网冻堵 B. 增压机入口滤网冻堵 C. 膨胀机入口滤网冻堵 D. 丙烷机入口滤网冻堵 | C
463 | 单选题 | 微正压原油稳定装置加热炉启动应先（）。 | A. 点着火嘴 B. 通燃料气 C. 打开烟道挡板通风 D. 关闭风门 | C
464 | 单选题 | 微正压原油稳定装置原油加热炉点炉前（）。 | A. 原油应先换热 B. 原油应先脱水 C. 原油应先稳定 D. 原油应经加热炉冷循环 | D
465 | 单选题 | 微正压原油稳定装置原油加热炉点炉前应通风（）以上。 | A. 5min B. 10min C. 15min D. 30min | D
466 | 单选题 | 微正压原油稳定装置进行吹扫置换时，当装置含氧小于（）时为合格，方可进行启车操作。 | A. 5% B. 3% C. 2% D. 1% | D
467 | 单选题 | 微正压原油稳定装置进行吹扫置換时，分为（）进行置换。 | A. 原油系统、轻烃系统、气相系统 B. 原油系统、轻烃系统、游离水系统 C. 原油系统、甲醇系统、气相系统 D. 原油系统、轻烃系统、甲醇系统 | A
468 | 单选题 | 微正压原油稳定装置首次启车前首先要保证（）流程导通。 | A. 原油缓冲系统 B. 轻烃系统 C. 气相系统 D. 游离水系统 | A
469 | 单选题 | 微正压原油稳定装置启车前应完成（）。 | A. 气密、置换 B. 气密、置换、含氧化验 C. 气密、置换、含氧化验、流程检查 D. 气密、置换、含氧化验、流程检查、联系上下游单位 | D
470 | 单选题 | 微正压原油稳定装置原油缓冲罐建立一定液位后，应启动（）。 | A. 稳前原油泵 B. 稳后原油泵 C. 轻烃回流泵 D. 原油加热炉 | A
471 | 单选题 | 微正压原油稳定装置原油稳定塔液位上升到30%时，应启动（）。 | A. 稳前原油泵 B. 稳后原油泵 C. 轻烃回流泵 D. 原油加热炉 | B
472 | 单选题 | 微正压原油稳定装置加热炉出口温度偏高时，应该（）。 | A. 开大进料阀 B. 关小进料阀 C. 增大火嘴火力 D. 开大燃料气阀 | A
473 | 单选题 | 微正压原油稳定装置加热炉的升温速度应控制在（）以内。 | A. 10$^{\circ}\mathrm{C}$/h B. 15$^{\circ}\mathrm{C}$/h C. 20$^{\circ}\mathrm{C}$/h D. 40$^{\circ}\mathrm{C}$/h | C
474 | 单选题 | 微正压原油稳定装置加热炉各支路出现偏流时，应该（）。 | A. 调节加热炉内含氧量 B. 调节加热炉各支路油量 C. 增大火嘴火力 D. 关小燃料气阀 | B
475 | 单选题 | 短期停车，微正压原油稳定装置应先停运（）。 | A. 稳前原油泵 B. 稳后原油泵 C. 轻烃回流泵 D. 原油加热炉 | D
476 | 单选题 | 微正压原油稳定装置，短期停车待装置导成原油站外循环后，停运（）。 | A. 轻烃泵和稳后泵 B. 稳前泵和稳后泵 C. 稳后泵和污水泵 D. 稳前泵和轻烃泵 | B
477 | 单选题 | 微正压原油稳定装置，短期停车待三相分离器液位逐步降低后，停运（）。 | A. 轻烃泵和污水泵 B. 稳后泵和稳前泵 C. 稳后泵和污水泵 D. 稳后泵和轻烃泵 | A
478 | 单选题 | 微正压原油稳定装置原油稳定塔液位控制在（）。 | A. 10%~20% B. 15%~25% C. 25%~50% D. 50%~70% | C
479 | 单选题 | 微正压原油稳定装置原油稳定塔液位控制过高的危害是（）。 | A. 稳后泵抽空 B. 原油换热器温度高 C. 装置回油量大 D. 原油稳定塔泛塔 | D
480 | 单选题 | 微正压原油稳定装置原油稳定塔液位控制过低的危害是（）。 | A. 稳后泵抽空 B. 装置回油温度高 C. 装置回油量小 D. 黑烃 | A
481 | 单选题 | 微正压原油稳定装置加热炉出口温度比（）。 | A. 负压原稳高，正压原稳低 B. 负压原稳低，正压原稳高 C. 负压原稳高，正压原稳高 D. 负压原稳低，正压原稳低 | A
482 | 单选题 | 微正压原油稳定装置加热炉各支路出口温差不应超过（）。 | A. 5$^{\circ}\mathrm{C}$ B. 10$^{\circ}\mathrm{C}$ C. 15$^{\circ}\mathrm{C}$ D. 20$^{\circ}\mathrm{C}$ | B
483 | 单选题 | 不同的微正压原油稳定装置，加热炉出口温度设计不同，主要与需要的（）有关。 | A. 回油温度 B. 闪蒸温度 C. 轻烃温度 D. 换热温度 | B
484 | 单选题 | 微正压原油稳定装置，三相分离器中烃液位控制采用（）。 | A. 室内调节器控制 B. 泵控制 C. 现场调节器控制 D. 人工控制 | A
485 | 单选题 | 微正压原油稳定装置，三相分离器中烃液位不应超过（）。 | A. 50% B. 60% C. 70% D. 80% | D
486 | 单选题 | 微正压原油稳定装置，三相分离器中水液位不应超过（）。 | A. 50% B. 60% C. 70% D. 80% | A
487 | 单选题 | 分馏法原油稳定装置提高原油处理量时，每次提量不应大于（）。 | A. 100t/h B. 80th C. 60Vh D. 50t/h | D
488 | 单选题 | 分馏法原油稳定装置工艺操作中，由于原料供应不稳定，有时需要降量处理， 但最低不应低于设计处理量的（）。 | A. 30% B. 35% C. 50% D. 40% | C
489 | 单选题 | 常用原油稳定方法中，操作条件要求最为严格的是（）。 | A. 全塔分馏 B. 精馏 C. 负压闪蒸 D. 微正压闪蒸 | A
490 | 单选题 | 分馏法原油稳定装置的启、停重要标志是（）。 | A. 装置进油、产品外输 B. 加热炉的启、停 C. 稳前原油泵的启、停 D. 轻烃外输泵的启、停 | B
491 | 单选题 | 分馏法原油稳定装置原油加热炉点炉前必须（）。 | A. 调整副火嘴和风门 B. 调整风门 C. 通人燃料气 D. 打开烟道挡板进行通风 | D
492 | 单选题 | 分馏法原油稳定装置原油加热炉点炉前与（）操作无关。 | A. 检查燃料气流程 B. 检查通风情况 C. 检查燃料气压力 D. 检查轻烃泵运行情况 | D
493 | 单选题 | 分馏法原油稳定装置加热炉的升温速度应控制在（）以内。 | A. 10$^{\circ}\mathrm{C}$/h B. 15$^{\circ}\mathrm{C}$/h C. 20$^{\circ}\mathrm{C}$/h D. 40$^{\circ}\mathrm{C}$/h | C
494 | 单选题 | 分馏法原油稳定装置加热炉出口温度偏低时，应该（）。 | A. 开大进料阀 B. 关小进料阀 C. 减小火嘴火力 D. 关小燃料气阀 | B
495 | 单选题 | 分馏法原油稳定装置加热炉冒黑烟与（）无关。 | A. 燃料气与空气配比不好 B. 燃料气带烃 C. 炉管烧穿 D. 燃料气压力低 | D
496 | 单选题 | 对于分馏法原油稳定装置来说，首次开车前最为重要的准备工作是（）。 | A. 清洗 B. 天然气置换 C. 试压 D. 吹扫 | B
497 | 单选题 | 分馏法原油稳定装置（）的目的是检查液体管道、机泵、容器等系统的机械性能，并进一步清洗容器，以便发现问题及时修改，为冷油循环奠定基础。 | A. 试压 B. 吹扫 C. 清洗 D. 水运负荷试车 | D
498 | 单选题 | 分馏法原油稳定装置轻烃（气态和液态）管道和容器要用（）进行置换。 | A. 氧气 B. 氢气 C. 氮气 D. 水 | C
499 | 单选题 | 液态烃膨胀后的体积变化比较大，当温度每升高 15$^{\circ}\mathrm{C}$时，体积增加（）。 | A. 2.0%~7.4% B. 2.5%~7.4% C. 2.0%~8.4% D. 2.5%~8.4% | B
500 | 单选题 | 加热炉的出口温度与（）无关。 | A. 原油密度 B. 燃料气的组分 C. 燃料气的流量 D. 原油流量 | A
501 | 单选题 | 稳前原油换热器进、出口温差按照常规应该（）设计值。 | A. 等于 B. 小于 C. 大于 D. 小于或等于 | D
502 | 单选题 | 原油稳定方法中，（）一般用于低压下开采的油田。 | A. 负压稳定法 B. 加热闪蒸稳定法 C. 多级分离法 D. 分馏稳定法 | B
503 | 单选题 | 原油稳定方法中，（）只适用于高压下开采的油田。 | A. 负压稳定法 B. 加热闪蒸稳定法 C. 分馏稳定法 D. 多级分离稳定法 | D
504 | 单选题 | 原油稳定方法中，（）适用于含轻烃较多的原油。 | A. 负压稳定法 B. 加热闪蒸稳定法 C. 分馏稳定法 D. 多级分离稳定法 | C
505 | 单选题 | 引进浅冷装置氨压缩机启车后，应保持油氮分离器油液位在（）。 | A. 20% B. 25% C. 35% D. 50% | D
506 | 单选题 | 引进浅冷装置氨压缩机启车后，通过对（）的控制，将气氨送到氨压机中段从而减低压缩机负荷。 | A. 油氨分离器 B. 油冷却器 C. 节能器 D. 润滑油泵 | C
507 | 单选题 | 引进浅冷装置氨压缩机启车后，乙二醇再生温度的控制主要由（）决定。 | A. 加热炉内电加热器 B. 乙二醇泵 C. 乙二醇闪蒸罐 D. 乙二醇储罐 | A
508 | 单选题 | 引进浅冷装置制冷系统启动时，应将（）调到最小位置。 | A. 放空控制阀 B. 入口控制阀 C. 计量控制阀 D. 排量控制阀 | D
509 | 单选题 | 引进浅冷装置制冷系统启动时，可以对（）进行“就地操作”和“控制室操作”的控制选择。 | A. 乙二醇泵 B. 润滑油泵 C. 轻烃泵 D. 循环水泵 | B
510 | 单选题 | 引进浅冷装置制冷系统启动时，当滑阀位置在（）负荷时，制冷压缩机可以启动。 | A. 10% B. 20% C. 30% D. 40% | A
511 | 单选题 | 引进浅冷装置主压缩机启动前，不正确的操作是（）。 | A. 检查主压缩机级间排放 B. 检查工艺系统流程 C. 检查仪表风露点 D. 将辅助机泵全部投运 | D
512 | 单选题 | 引进浅冷装置在启动润滑油系统前要建立外部的密封（）阻隔系统，以防轴承上的润滑油液滴通过外部密封污染密封气（D10R9B 型离心式压缩机）。 | A. 密封气 B. 润滑油 C. 冷却水 D. 隔离气 | D
513 | 单选题 | 引进浅冷装置（）阀门应在允许启动附属设备灯亮后打开（BCI506+ BCI407型离心式压缩机）。 | A. 压缩机入口 B. 润滑油泵前后 C. 射流器入口管线上的 D. 平衡气线上紧急填充气 | C
514 | 单选题 | 引进浅冷装置天然气压缩机启车后，当脱气油箱视窗液位达（）时，停止脱气（BCI506+BCI407 型离心式压缩机）。 | A. 1/4 B. 2/4 C. 3/4 D. 4/4 | C
515 | 单选题 | 引进浅冷装置天然气压缩机启车后，待（）轻烃液位正常后，启动轻烃泵。 | A. 闪蒸罐 B. 三相分离器 C. 压缩机出口分离罐 D. 入口分离器 | B
516 | 单选题 | 引进浅冷装置天然气压缩机启车后，检查润滑油汇管压力应不低于（）。 | A. 0.06MPa B. 0.08MPa C. 0.10MPa D. 0.12MPa | D
517 | 单选题 | 引进浅冷装置中，D-503三相分离器中的乙二醇液位一般由调节阀控制在 （），以保证乙二醇浓度稳定。 | A. 20%~30% B. 35%~50% C. 65%~75% D. 75%~90% | B
518 | 单选题 | 引进浅冷装置中，乙二醇再生塔中采用的是（）填料。 | A. 拉西环 B. 鲍尔环 C. 阶梯环 D. 球形 | B
519 | 单选题 | 引进浅冷装置中，乙二醇再生塔顶温度控制低于 100$^{\circ}\mathrm{C}$时，易导致（） 发生。 | A. 乙二醇泵抽空 B. 乙二醇pHi 值降低 C. 循环后的贫乙二醇浓度降低 D. 乙二醇泵抽出的乙二醇温度升高 | C
520 | 单选题 | 引进浅冷装置中，轻烃稳定塔内部的塔盘结构为（）。 | A. 溢流式 B. 穿流式 C. U形双折流板 D. 对流式 | C
521 | 单选题 | 引进浅冷装置中，轻烃稳定塔内部的轻组分将由塔顶输至（）。 | A. 火炬系统 B. 装置入口 C. 外输气管网 D. 轻烃系统 | C
522 | 单选题 | 引进浅冷装置中，去塔底重沸器与轻烃换热的天然气量最大占二段出口总气量的（）。 | A. 5% B. 10% C. 15% D. 20% | B
523 | 单选题 | 引进浅冷装置中，制冷系统使用的润滑油靠（）提供冷量进行冷却。 | A. 氨 B. 新鲜水 C. 循环水 D. 天然气 | A
524 | 单选题 | 引进浅冷装置中，当D-516氨油分离器出口的润滑油温度低于（）时，将触发联锁报警停掉制冷压缩机。 | A. 5$^{\circ}\mathrm{C}$ B. 10$^{\circ}\mathrm{C}$ C. 15$^{\circ}\mathrm{C}$ D. 20$^{\circ}\mathrm{C}$ | A
525 | 单选题 | 引进浅冷装置中，收氨蒸发器中的润滑油这一操作可以达到（）的目的。 | A. 减少液氨损耗 B. 提高制冷温度 C. 降低制冷温度 D. 防止氨液位过低 | C
526 | 单选题 | 国产浅冷2DW往复式压缩机启机前不应（）。 | A. 检查曲轴箱润滑油液位 B. 模拟启机 C. 打开压缩机出口阀 D. 导通循环水流程 | C
527 | 单选题 | 国产浅冷2DW 往复式压缩机启机前不应（）。 | A. 申请送电 B. 启动辅助系统 C. 导通系统工艺流程 D. 关闭安全阀根阀 | D
528 | 单选题 | 国产浅冷装置天然气压缩机运行平稳后，应关闭（）。 | A. 一段人口放空阀 B. 天然气出口阀 C. 二段出口放空阀 D. 冷却水系统进出口阀 | C
529 | 单选题 | 国产浅冷 2DW 往复式压缩机停机前应对压缩机中体进行排污，其操作为 （），打开充压阀。 | A. 打开中体排污集液罐出口阀、对天放空阀，关闭集液罐入口阀 B. 打开中体排污集液罐出口阀，关闭集液罐入口阀、对天放空阀 C. 打开中体排污集液罐出口阀、集液罐入口阀，关闭对天放空阀 D. 打开中体排污集液罐出口阀、集液罐入口阀、对天放空阀 | B
530 | 单选题 | 国产浅冷装置天然气压缩机紧急停车操作的第一步是（）。 | A. 打开二段出口放空阀 B. 关二段出口阀 C. 按紧急停车按钮 D. 打开一段入口放空阀 | C
531 | 单选题 | 国产浅冷装置2DW 压缩机正常停机时，首先（）。 | A. 关小进口阀，打开火炬放空阀 B. 关小出口阀，打开火炬放空阀 C. 停注油器 D. 按停机按钮 | A
532 | 单选题 | 国产浅冷丙烷压缩机启机前不应（）。 | A. 确认安全阀根部阀全开 B. 油冷却进出口阀门全开 C. 启停机联锁正常 D. 保持分离器油温 5$^{\circ}\mathrm{C}$ | D
533 | 单选题 | 国产浅冷丙烷压缩机启机前不应（）。 | A. 确认润滑油过滤器进出口阀打开 B. 确认蒸发器天然气副线阀打开 C. 检查油分离器油温 D. 确认水冷器至经济器手动阀关闭 | D
534 | 单选题 | 国产浅冷丙烷压缩机启机时负荷为（）。 | A. 0 B. 10% C. 15% D. 20% | A
535 | 单选题 | 深冷装置天然气处理过程中，脱甲烷塔中填料的作用是（）。 | A. 支撑塔板 B. 过滤轻烃 C. 增加气液接触面积 D. 导向引流 | C
536 | 单选题 | 深冷装置天然气处理过程中，进塔物流在脱甲烷塔中呈现（）。 | A. 气体状态 B. 液体状态 C. 固体状态 D. 气液共存状态 | D
537 | 单选题 | 深冷装置中丙烷制冷剂在（），对原料气进行预冷。 | A. 调节阀节流 B. 蒸发器蒸发 C. 冷凝器液化 D. 压缩机增压 | B
538 | 单选题 | 由于膨胀机轴转速高，好防止在突发交流电断电或供油泵故障的情况下，轴瓦因缺少润滑油而损坏，因此在润滑油供油汇管上必须安装（）。 | A. 过滤器 B. 加热器 C. 蓄能器 D. 高位油罐 | C
539 | 单选题 | 前增压膨胀制冷的深冷装置一般采用（）增压分离，然后进入冷冻单元。 | A. 两级 B. 三级 C. 四级 D. 五级 | C
540 | 单选题 | 膨胀机前后油膜压差过高，将导致（）过大。 | A. 过滤器压差 B. 轴向负荷 C. 转速 D. 密封气压差 | B
541 | 单选题 | 深冷装置安全阀释放出来的气体以及夹带的水和冷凝液最终进入（）。 | A. 重烃收集罐 B. 压力排污罐 C. 二次闪蒸罐 D. 火炬收液罐 | D
542 | 单选题 | 深冷装置火炬收液罐的废液，一般采用（）排液的方法，向排污系统排放。 | A. 废液自压 B. 干气补压 C. 机泵加压 D. 就地 | B
543 | 单选题 | 膨胀机油温过高时错误的操作方法是（）。 | A. 投用电加热器 B. 降低冷却水温度 C. 冷却水力提高 D. 停油泵电加热器 | A
544 | 单选题 | 深冷装置膨胀机出口压力是通过调节（）来调整的。 | A. 压缩机出口压力 B. 外输气压力 C. 膨胀机入口压力 D. 脱甲烷塔顶压力 | D
545 | 单选题 | 深冷装置原料气压缩机干气密封一级泄漏压差高，应采取（）措施。 | A. 提高密封气压力 B. 切换过滤器 C. 提高缓冲气流量 D. 调整主密封气与平衡管压差 | D
546 | 单选题 | 离心压缩机（）可能会造成干气密封一级泄漏压差低报警。 | A. 一级干气密封损坏 B. 二级干气密封损坏 C. 轴端密封损坏 D. 疏齿密封损坏 | B
547 | 单选题 | 丙烷机运行过程中向蒸发器内填充丙烷过快，将会导致（）。 | A. 制冷效率下降 B. 丙烷机带液或停机 C. 排气压力过高 D. 丙烷损失 | B
548 | 单选题 | 丙烷机满液式蒸发器液位为（）时，制冷效率最为理想。 | A. 50% B. 60% C. 70% D. 80% | D
549 | 单选题 | 丙烷制冷机在运行过程中，丙烷是在（）内，由气相变为液相的。 | A. 油气分离器 B. 冷凝器 C. 经济器 D. 蒸发器 | B
550 | 单选题 | 膨胀机启动时，先将喷嘴开度调整为5%~10%，观察膨胀机有无转速，然后缓慢增加喷嘴开度，但不允许在小于（）转速下长期运行。 | A. 2000r/min B. 2500r/min C. 3000r/min D. 3500r/min | A
551 | 单选题 | 启动膨胀机时，如果轴位移过大，（）会随之升高。 | A. 油箱压力 B. 前后油膜压差 C. 转速 D. 密封气压力 | B
552 | 单选题 | 深冷装置压缩机启机时，润滑油系统油泉应由（）驱动。 | A. 辅助齿轮箱 B. 交流电动机 C. 直流电动机 D. 启动电动机 | B
553 | 单选题 | 膨胀机启动后，应严格控制温度下降速度，不得超过（）。 | A. 5$^{\circ}\mathrm{C}$/min B. 7$^{\circ}\mathrm{C}$/min C. 8$^{\circ}\mathrm{C}$/min D. 10$^{\circ}\mathrm{C}$/min | A
554 | 单选题 | 脱甲烷塔合理的温度梯度主要是通过调节（）来调整的。 | A. 膨胀机的喷嘴 B. 膨胀机的副线阀 C. 侧沸器、重沸器热负荷 D. 轻烃进料 | C
555 | 单选题 | 深冷装置离心式压缩机启机后，压缩机干气密封一级泄漏压差低报警表明（）。 | A. 一级干气密封损坏 B. 二级干气密封损坏 C. 轴端密封损坏 D. 疏齿密封损坏 | B
556 | 单选题 | 膨胀机停机过程中，按膨胀机停机按钮，（）关闭，膨胀机停机。 | A. 入口快关阀 B. 喷嘴 C. 回流调节阀 D. J-T阀 | A
557 | 单选题 | 深冷装置膨胀系统停机时，要先进行（），一般每次应在 2000r/min 以下。 | A. 加载 B. 减载 C. 升温 D. 降温 | B
558 | 单选题 | 深冷装置膨胀机停机过程中润滑油损失严重，可能的原因是（）。 | A. 油箱温度低 B. 油箱泄压太快 C. 油过滤器压差高 D. 密封气压力高 | B
559 | 单选题 | 离心泵启动后泵压高、电流很低，说明离心泵（）。 | A. 负荷过大 B. 负荷过小 C. 出口管线压力过低 D. 扬程过低 | B
560 | 单选题 | 离心泵启泵后不出料，泵压很高，电流小，吸入压力正常可能是由于（）。 | A. 排出管线堵塞或冻结 B. 管压低于泵的死点扬程 C. 进口阀门闸板脱落 D. 泵内各部件磨损严重 | A
561 | 单选题 | 离心泵电源效率低、电动机转数不够，可引起离心泵（）。 | A. 压力上升 B. 停泵后机泵倒转 C. 压力下降 D. 离心泵振动 | C
562 | 单选题 | 往复泵启泵时，由于（）造成泵内压力急剧升高，严重时损坏传动机构和泵体。 | A. 启泵前没灌泵 B. 泵入口压力高 C. 泵的回流阀未开 D. 泵出口阀未开 | D
563 | 单选题 | 由于调节不当，造成往复泵（），排量不足。 | A. 行程太短 B. 行程太长 C. 速度太快 D. 电源线频率太高 | A
564 | 单选题 | 由于过量正吸入压头，会造成往复泵的（）超高。 | A. 压力 B. 排量 C. 温度 D. 速度 | B
565 | 单选题 | 造成往复压缩机排出温度高，但不会使压缩机过热的是（）。 | A. 缸头或水夹套积垢严重 B. 冷却器积垢严重 C. 气阀损坏 D. 缸套、活塞过分磨损 | B
566 | 单选题 | 造成活塞压缩机出口温度高的原因之一是（）。 | A. 曲轴与气缸不同轴度 B. 椭圆度大于允许值 C. 余隙太小 D. 余隙太大 | D
567 | 单选题 | 压缩介质天然气的往复压缩机容易出现由于（）而引起压缩机排气温度高、压力低。 | A. 炭析出 B. 水析出 C. 杂质 D. 凝液析出 | A
568 | 单选题 | 离心压缩机喘振常通过（）方法排除。 | A. 进气节流 B. 排气节流 C. 降低转速 D. 回流调节 | D
569 | 单选题 | 下列造成离心压缩机出现振动或声音异常情况的原因分析中，不可能的原因为（）。 | A. 地脚螺栓松动 B. 联轴器故障 C. 压缩机转子不平衡 D. 润滑油压力偏高 | D
570 | 单选题 | 离心压缩机出现轴承温度高，不可能的原因为（）。 | A. 润滑油供油量太小 B. 润滑油温度高 C. 压缩机入口压力偏高 D. 轴承损坏 | C
571 | 单选题 | 滑阀未停在（）位置时会造成螺杆压缩机启动负荷过大或根本不启动。 | A. 0 B. 5 C. 10 D. 15 | A
572 | 单选题 | 螺杆压缩机内被润滑油所充满，造成启动负荷过大或根本不能启动时，可以采取（）的方法进行处理。 | A. 在入口处排放 B. 按运转方向盘动压缩机 C. 走旁通阀排到低压系统 D. 走电磁阀排到低压系统 | B
573 | 单选题 | 螺杆压缩机应使滑阀在0位置启动，此时启动负荷是（）。 | A. 0 B. 5% C. 10% D. 15% | C
574 | 单选题 | 造成深冷装置增压膨胀机的增压机发生喘振的不可能原因是（）。 | A. 入口流量过低 B. 压缩比过高 C. 增压机入口压力偏高 D. 转速不匹配 | C
575 | 单选题 | 造成深冷装置膨胀机转速突然降低的不可能原因是（）。 | A. 膨胀机入口压力升高 B. 膨胀机入口压力降低 C. 叶轮损坏 D. 膨胀机入口滤网堵塞 | A
576 | 单选题 | 由于转速不匹配导致机组喘振的设备是（）。 | A. 螺杆压缩机 B. 增压膨胀机 C. 离心压缩机 D. 往复压缩机 | B
577 | 单选题 | 深冷装置中，与压缩机轴承温度高无关的是（）。 | A. 润滑油温度高 B. 润滑油过滤器压差小 C. 润滑油质量不合格 D. 润滑油泵不上压 | B
578 | 单选题 | 深冷装置膨胀机故障停机后，膨胀机的入口紧急关断阀应处于（）状态。 | A. 自动全开 B. 手动全开 C. 自动全关 D. 手动全开 | C
579 | 单选题 | 压缩机停机后，应关闭（），以防止干气密封损坏。 | A. 启车气 B. 缓冲气 C. 隔离气 D. 氮气覆盖 | B
580 | 单选题 | 离心泵振动增大，是由于液体中有杂物使（）造成转动不平衡。 | A. 叶轮磨损 B. 扩压室磨损 C. 密封磨损 D. 叶轮抗磨环磨损 | A
581 | 单选题 | 离心泵运行中，工艺流体黏度低有利于提高离心泵的（）。 | A. 出口温度 B. 入口压力 C. 出口压力 D. 入口温度 | C
582 | 单选题 | 在离心泵运行过程中，（）故障不会造成泵体振动大。 | A. 汽蚀 B. 电动机接线错误 C. 地脚螺栓松动 D. 轴弯曲 | B
583 | 单选题 | 丙烷机（）会使丙烷制冷机压缩机启动后出现过载停车。 | A. 吸气压力过低 B. 制冷剂供液控制故障 C. 液相制冷剂进入压缩机 D. 压缩机入口阀没有打开 | C
584 | 单选题 | 深冷装置丙烷机运行电流高，不可能的原因是（）。 | A. 排气压力低 B. 空冷器出口温度高 C. 冷凝器冷却水阀开度小 D. 机组负荷大 | A
585 | 单选题 | RWB 型螺杆式丙烷压缩机丙烷系统抽真空点应尽量选择容器罐的（）。 | A. 放空点 B. 低点 C. 高点 D. 排污点 | C
586 | 单选题 | 微正压原油稳定装置突然停仪表风时，不准确的操作是（）。 | A. 立即停车 B. 立即查找停风原因 C. 加强参数调节 D. 将所有的调节阀用副线阀控制 | A
587 | 单选题 | 能够导致微正压原油稳定装置自动打开界外联通阀的是（）。 | A. 原油缓沖罐液位高 B. 原油稳定塔液位高 C. 三相分离器轻烃液位高 D. 污水罐液位高 | A
588 | 单选题 | 微正压原油稳定装置加热炉保护停车的参数是（）。 | A. 加热炉进出口温差大 B. 加热炉燃料气压力高 C. 加热炉出口温度高 D. 加热炉内含氧量高 | C
589 | 单选题 | 不凝气常温油吸收装置压力排污罐液位升高的原因是（）。 | A. 三相分离器液位升高 B. 吸收塔液位降低 C. 压缩机入口分离器液位升高 D. 缓沖罐液位降低 | C
590 | 单选题 | 不凝气常温油吸收装置吸收塔液位过低容易造成（）。 | A. 稳前泵抽空不上量 B. 吸收塔轻烃泵抽空不上量 C. 污水泵抽空不上量 D. 轻烃外输泵抽空不上量 | B
591 | 单选题 | 不凝气常温油吸收装置压缩机组润滑油温度低于 15$^{\circ}\mathrm{C}$ 时，润滑油泵将（）。 | A. 出口压力波动 B. 振动变大 C. 不上量 D. 无法启动 | D
592 | 单选题 | 引进浅冷装置天然气压缩系统中，不会引起主压缩机故障停车的是（）。 | A. 入口分离器液位超高 B. 级间分离器液位超高 C. 主压缩机电流超高 D. 油冷却器出口温度超高 | D
593 | 单选题 | 引进浅冷装置天然气压缩系统中，引起主压缩机故障停车的是（）。 | A. 三相分离器轻烃液位高 B. 主压缩机入口压力低 C. 主压缩机一级放空驱动端压力高 D. 主压缩机齿轮箱加速度高 | D
594 | 单选题 | 引进浅冷装置乙二醇水溶液空冷器两台风扇同时停运后，会导致（）。 | A. 乙二醇循环泵停运 B. 油冷却器出口温度低 C. 原料气压缩机联锁停车 D. 乙二醇水溶液空冷器出口温度高报警 | C
595 | 单选题 | 引进浅冷装置中，发现乙二醇水溶液循环泵出口流量低时，应采取的正确操作是（）。 | A. 检查是否自动启动备用泵 B. 手动紧急停机 C. 将空冷器百叶窗开大 D. 将空冷器百叶窗关小 | A
596 | 单选题 | 引进浅冷装置中，启机时当乙二醇水溶液循环泵无法启动时，不可能出现的问题是（）。 | A. 乙二醇扩容罐液位过低 B. 主油箱液位过低 C. 电动机存在故障 D. 启动程序存在问题 | B
597 | 单选题 | 引进浅冷装置中，ME 控制界面提示乙二醇水溶液循环泵入口温度高报警，不可能存在的问题是（）。 | A. 乙二醇空冷器出口流程堵塞 B. 油冷却器存在渗漏 C. 循环泵出口三通阀调节程序故障 D. 空冷器百叶窗全开 | D
598 | 单选题 | 引进浅冷装置中，塔底重沸器轻烃稳定温度升高的故障原因不可能是（）。 | A. 塔底重沸器内轻烃液位过低 B. 塔底重沸器天然气人口流量增大 C. 塔底重沸器天然气人口流量减小 D. 仪表指示故障 | C
599 | 单选题 | 引进浅冷装置中，三相分离器轻烃液位调节阀故障时可能会导致（）。 | A. 外输气带液 B. 乙二醇浓度不合格 C. 轻烃含水量增加 D. 乙二醇 pH 值不合格 | A
600 | 单选题 | 引进浅冷装置中，二段出口分离器轻烃液位突然升高的原因不可能是（）。 | A. 轻烃液位调节阀故障 B. 游离水液位调节阀故障 C. 轻烃储罐罐压过高 D. 天然气系统压力过高 | D
601 | 单选题 | 国产浅冷装置中，乙二醇再生系统操作中会造成乙二醇损失的是（）。 | A. 提高塔顶温度 B. 降低塔顶温度 C. 降低贫富乙二醇换热器液位 D. 提高贫富乙二醇换热器液位 | A
602 | 单选题 | 国产浅冷装置中，由于轻烃和乙二醇、天然气在二级三相分离器中分离效果差，乙二醇被烃一起带走而引起的乙二醇损失可以通过（）来减少。 | A. 提高乙二醇液位、降低轻烃液位 B. 提高乙二醇及轻烃液位 C. 降低乙二醇及轻烃液位 D. 降低乙二醇液位、降低轻烃液位 | C
603 | 单选题 | 国产浅冷装置中，对于引起乙二醇损失的因素中，（）引起损失量最小。 | A. 轻烃闪蒸罐中随轻烃外输 B. 乙二醇再生塔中随水蒸气蒸出 C. 闪蒸罐中随闪蒸气进人火炬系统 D. 系统正常漏失 | D
604 | 判断题 | 仪表按用途可分为检测仪表和变送器、显示仪表、转换和传输仪表、调节控制仪表和装置、执行器、配套设备和装置六大类。 | A. 对 B. 错 | A
605 | 判断题 | 测量仪表一般由检测、变换、显示及传输环节组成。 | A. 对 B. 错 | A
606 | 判断题 | 热电偶式温度计中，变换环节是热电偶，利用热电效应把温度直接变换成毫伏电势信号。 | A. 对 B. 错 | B
607 | 判断题 | 卷管的纵向焊缝应设置在易检修的位置，宜设在底部。 | A. 对 B. 错 | A
608 | 判断题 | 在使用仪表对工艺参数进行测量时，由于存在着误差，即仪表的指示值和真实值间的差异，所以实际测量过程就是测量出真实值。 | A. 对 B. 错 | B
609 | 判断题 | 仪表的性能指标是评价仪表质量优劣的重要依据，主要包括精确度、灵敏度与敏限、变差、线性度、动态特性等五个方面。 | A. 对 B. 错 | A
610 | 判断题 | 液柱式压力计测量的表压与玻璃管断面面积有关系。 | A. 对 B. 错 | B
611 | 判断题 | 压力表的使用范围一般在它量程的1/3~2/3处，如果低于1/3，则相对误差增加。 | A. 对 B. 错 | A
612 | 判断题 | 工业用热电偶由两根不同材料的金属丝焊接而成，焊接的一端称为热电偶的热端（工作端），另一端则称为热电偶的冷端（参考端）。 | A. 对 B. 错 | A
613 | 判断题 | 静压原理测量液位是根据液体的液柱高度与液柱底部静压成正比的关系，通过测量液体静压而确定液位高度。 | A. 对 B. 错 | A
614 | 判断题 | 按被测参数的不同分类，油气初加工生产中使用的仪表可分为压力测量、流量测量、温度测量、液位测量仪表和自动成分分析仪表。 | A. 对 B. 错 | A
615 | 判断题 | 按仪表在系统中所起的不同作用，控制室安装仪表可分为变送单元类仪表和执行单元类仪表。 | A. 对 B. 错 | B
616 | 判断题 | 集散控制系统控制功能齐全，控制算法丰富，集连续控制、顺序控制和批处理控制于一体，可实现串级、前馈、解耦、自适应和预测控制等先进控制，并可方便地加入所需的特殊控制算法。 | A. 对 B. 错 | A
617 | 判断题 | 自动检测代替了操作人员对工艺参数的不断观察与记录，但自动检测只能完成了解生产过程的任务。 | A. 对 B. 错 | A
618 | 判断题 | 当工况已接近危险状态时，信号系统立即采取紧急措施，打开安全阀或切断某些通路，或使工艺自动切换到安全状态。 | A. 对 B. 错 | B
619 | 判断题 | 在生产过程中遇到几个工艺参数同时越限时而引起报警的情况时，可以选用能区别瞬时故障的报警系统。 | A. 对 B. 错 | B
620 | 判断题 | 调节器通过调节阀把调节作用施加到调节对象上，使被调参数调回到给定值附近，这一信号回路称为反馈回路。 | A. 对 B. 错 | B
621 | 判断题 | 气动执行器有气开式和气关式两种，由于执行机构有正、反作用，调节阀也有正、反作用，因此气动执行器的气开或气关是由此组合而成。 | A. 对 B. 错 | A
622 | 判断题 | 流量是指流体在流动过程中，流经管道（或设备）某一确定截面的流体数量。 | A. 对 B. 错 | A
623 | 判断题 | 电磁流量计、超声波流量计、涡轮流量计等都是平均流速测量仪表。 | A. 对 B. 错 | A
624 | 判断题 | 测量在某段时间内沿管道流动的物质总体积或总重量的仪表称力瞬时流量计。 | A. 对 B. 错 | B
625 | 判断题 | 同种电荷互相排斥，异种电荷互相吸引。 | A. 对 B. 错 | A
626 | 判断题 | 欧姆定律是电学中的基本定律，是表明电路中电流、电压和电阻三者之间关系的基本定律。 | A. 对 B. 错 | A
627 | 判断题 | 电场强度的方向总是跟正电荷所受电场力的方向一致。 | A. 对 B. 错 | A
628 | 判断题 | 导线在磁场力运动时，导线上将产生感应电动势。 | A. 对 B. 错 | B
629 | 判断题 | 交流电电压最大值。 | A. 对 B. 错 | B
630 | 判断题 | 与有效值的关系是：3。 | A. 对 B. 错 | A
631 | 判断题 | 旋转电动机可分为直流电动机和交流电动机两种，交流电动机又可分为异步电动机和同步电动机两种。 | A. 对 B. 错 | A
632 | 判断题 | 电动机正常运行时，只要电动机电流正常，运行人员就完成了检查工作。 | A. 对 B. 错 | B
633 | 判断题 | 《中华人民共和国安全生产法》第二十八条规定：“生产经营单位应当在有较大危险因素的生产经营场所和有关设施、设备上，设置明显的安全警示标志。” | A. 对 B. 错 | A
634 | 判断题 | 生产、储存、运输、销售、使用、销毁易燃易爆危险品，必须执行消防技术标准和管理规定。 | A. 对 B. 错 | A
635 | 判断题 | 职业病防治工作坚持预防为主、防治结合的方针，建立用人单位负责、行政机关监管、行业自律、职工参与和社会监督的机制，实行分类管理、综合治理。 | A. 对 B. 错 | A
636 | 判断题 | 防治污染的设施不得擅自拆除或者闲置，确有必要拆除或者闲置的，必须征得所在地的行政主管部门同意。 | A. 对 B. 错 | B
637 | 判断题 | 硫化氢是一种可燃气体，与空气混合燃烧，生成二氧化硫和水，并产生热量，在空气里体积浓度达到4.3%~46%，就会引起爆炸着火。 | A. 对 B. 错 | A
638 | 判断题 | 《中华人民共和国安全生产法》第五十六条规定：“从业人员发现事故隐患或者其他不安全因素，应当立即向现场安全生产管理人员或者本单位负责人报告；接到报告的人员应当及时予以处理。 | A. 对 B. 错 | A
639 | 判断题 | 二氧化碳的储存场所应有良好的通风条件，避免高温，防止二氧化碳浓度累积到危险的程度。 | A. 对 B. 错 | A
640 | 判断题 | 氨有毒，在空气中最高允许浓度30$\mathrm{mg}/\mathrm{m}^{3}$。 | A. 对 B. 错 | A
641 | 判断题 | 长期接触低浓度丙烷（100~300$\mathrm{g}/\mathrm{m}^{3}$）者，会出现头晕、头痛、睡眠障碍、易疲倦、情绪不稳定、多汗、脉搏不稳、自主神经功能紊乱等现象，并可能发生肢体远端感觉减退现象。 | A. 对 B. 错 | A
642 | 判断题 | 火灾现场对现场人员的伤害是单一性的。 | A. 对 B. 错 | B
643 | 判断题 | 灭火器的种类很多，主要从其移动方式、充装的灭火剂、驱动灭火器的动力来源来进行分类。 | A. 对 B. 错 | A
644 | 判断题 | 安全色中红色表示禁止、停止。 | A. 对 B. 错 | A
645 | 判断题 | 压力容器的耐压试验期限为每10年至少一次。 | A. 对 B. 错 | A
646 | 判断题 | 压力容器的安全附件是保证压力容器安全运行的重要组成部分。 | A. 对 B. 错 | A
647 | 判断题 | 用气焊（割）动火作业时，氧气瓶与乙炔瓶的间隔不小于5m，且乙炔气瓶严禁卧放，两者与动火作业地点距离不得小于5m。 | A. 对 B. 错 | B
648 | 判断题 | 在已确定为缺氧作业环境的作业场所，必须采取充分的通风换气措施，使该环境空气中氧含量在作业过程中始终保持在0.18以上。 | A. 对 B. 错 | B
649 | 判断题 | 3m及以上高处作业应办理高处作业许可证。 | A. 对 B. 错 | B
650 | 判断题 | 防静电工作服必须在更衣室更换，但可以在防静电区域穿或脱防静工作服。 | A. 对 B. 错 | B
651 | 判断题 | 预防静电危险的措施包括：环境危险程度的控制（包括取代易燃介质、降低爆炸性气体、减少氧化剂含量）；工艺控制；静电接地；增湿：采用抗静电添加剂；使用静电中和器；穿静电工作服，避免剧烈的身体运动等。 | A. 对 B. 错 | A
652 | 判断题 | 低爆炸性气体、减少氧化剂含量）；工艺控制；静电接地；增湿：采用抗静电添加剂；使用静电中和器；穿静电工作服，避免剧烈的身体运动等。 | A. 对 B. 错 | B
653 | 判断题 | 人站在木桌上同时触及相线和中性线的触电状态下，漏电保护能起保护作用。 | A. 对 B. 错 | B
654 | 判断题 | 按照《企业职工伤亡分类》（GB6441—1986）进行危险源辨识，危险源主要有物体打击、车辆伤害、机械伤害、起重伤害、触电、淹溺、灼烫、火灾、高处坠落、坍塌、放炮、化学性爆炸、瓦斯爆炸、火药爆炸、物理性爆炸、锅炉爆炸、容器爆炸、其他爆炸、昏迷、跌倒，共计20种。 | A. 对 B. 错 | B
655 | 判断题 | 环境因素分类为I类、耳类、皿类和I类，其中水、气、声、渣、固废等污染物排放或产生属于I类环境因素。 | A. 对 B. 错 | A
656 | 判断题 | 化学有害因素的职业接触限值包括时间加权平均容许浓度、短时间接触容许浓度和最高容许浓度三类。 | A. 对 B. 错 | B
657 | 判断题 | 对职业病防护设备、应急救援设施和个人使用的职业病防护用品，用人单位可以根据实际情况不定期的维护、检修，检测其性能和效果。 | A. 对 B. 错 | B
658 | 判断题 | 长时间内大量毒性较剧的毒物，突然进入人体内，迅速出现中毒症状，这就是急性中毒。 | A. 对 B. 错 | A
659 | 判断题 | 多由误服、误吸或违反操作规程引起，特点是发病快、变化快、对生命危害极大。 | A. 对 B. 错 | A
660 | 判断题 | 石油、石化生产装置检修进行降温操作时，高温设备不能急骤降温，避免造成设备损伤，以切断热源后强制通风或自然冷却为宜，一般要求设备内介质温度要低于60$^{\circ}\mathrm{C}$。 | A. 对 B. 错 | B
661 | 判断题 | 通风的有效性直接影响着爆炸性环境的存在和形成。 | A. 对 B. 错 | B
662 | 判断题 | 不同的通风效果将直接影响危险环境区域最终划分结果。 | A. 对 B. 错 | A
663 | 判断题 | 通道标记应醒目，画出边沿标记，转弯处可以形成直角。 | A. 对 B. 错 | B
664 | 判断题 | 通道路面应平整，无台阶、坑、沟和凸出路面的管线。 | A. 对 B. 错 | A
665 | 判断题 | 色彩不能引起人的情绪反应，也不能影响人的行为。 | A. 对 B. 错 | B
666 | 判断题 | 输油气管道管理单位应设专人定期对管道进行巡线检查，及时处理输油气管道沿线的异常情况。 | A. 对 B. 错 | B
667 | 判断题 | 阀门气压试验前不必先进行液体介质的壳体试验，直接可进行气体介质的壳体试验，并应采取相应的安全保护措施。 | A. 对 B. 错 | A
668 | 判断题 | 工作温度低于200C的管道，螺纹接头密封材料宜选用聚四氟乙烯带。 | A. 对 B. 错 | B
669 | 判断题 | 当阀门与管道以法兰或螺纹方式连接时，阀门应在打开状态下安装。 | A. 对 B. 错 | A
670 | 判断题 | 阀门气压试验前不必先进行液体介质的壳体试验，直接可进行气体介质的壳体试验，并应采取相应的安全保护措施。 | A. 对 B. 错 | B
671 | 判断题 | 管道支、吊架安装位置应准确，安装应平整牢固，与管子接触应紧密。 | A. 对 B. 错 | B
672 | 判断题 | 油压力应保持在0.05~0.08MPa。 | A. 对 B. 错 | B
673 | 判断题 | 屏蔽泵运行过程中如发现有介质大量泄漏，应立即关闭泵的进出口阀。 | A. 对 B. 错 | A
674 | 判断题 | 屏蔽泵在运行过程中，发现泵体电动机处温度超高时应紧急停泵。 | A. 对 B. 错 | B
675 | 判断题 | 当屏蔽泵的入口过滤器压差大于0.5MPa时，应清洗或更换过滤器滤网。 | A. 对 B. 错 | B
676 | 判断题 | 屏蔽泵在运行过程中，泵的实际流量必须大于泵的汽蚀余量。 | A. 对 B. 错 | A
677 | 判断题 | 屏蔽泵与电动机之间的轴承一般用耐腐蚀的材料（如石墨）制成。 | A. 对 B. 错 | B
678 | 判断题 | 屏蔽泵与离心泵相比维护成本高。 | A. 对 B. 错 | A
679 | 判断题 | 磁力泵滑动轴承的材料有工程塑料塑钢（POM）或陶瓷。 | A. 对 B. 错 | A
680 | 判断题 | 磁力离心泵由于隔离套材料的耐磨性一般较差，因此磁力泵严禁磁性颗粒材料进入泵内。 | A. 对 B. 错 | A
681 | 判断题 | 换热器中垫片的选用，除了要考虑适应操作压力和温度的波动，还应具有能适应介质的温度、压力和腐蚀等性能。 | A. 对 B. 错 | B
682 | 判断题 | 对于U形管式换热器，管程内管子数量越多越好。 | A. 对 B. 错 | A
683 | 判断题 | 膨胀节可降低热膨胀差所引起的管板应力，从而适当地减薄管板厚度。 | A. 对 B. 错 | A
684 | 判断题 | 固定管板式换热器适用于壳程流体清洁且不结垢，两流体温差不大或温差较大但壳程压力不高的场合。 | A. 对 B. 错 | A
685 | 判断题 | 板式塔的空塔速度较高，因而生产能力较大，塔板效率稳定，操作弹性大，且造价低，检修、清洗方便，故工业上应用较为广泛。 | A. 对 B. 错 | B
686 | 判断题 | 在板式塔中，气液两相逐级接触，两相的组成沿塔高呈阶梯式变化，在正常操作下，液相为分散相，气相连续相。 | A. 对 B. 错 | A
687 | 判断题 | 填料塔属于连续接触式气液传质设备，两相组成沿塔高连续变化，在正常操作状态下，气相为连续相，液相为分散相。 | A. 对 B. 错 | A
688 | 判断题 | 填料塔具有生产能力大、分离效率高、压降小、持液量小、操作弹性大等优点。 | A. 对 B. 错 | B
689 | 判断题 | 2DW型往复式压缩机属于角度式压缩机。 | A. 对 B. 错 | A
690 | 判断题 | 压缩机的压力比（简称压比）就是指压缩机的排气压力与进气压力的比值。 | A. 对 B. 错 | B
691 | 判断题 | 对要求压力很高的气田增压站，通常采用离心式压缩机给气体增压比较合适。 | A. 对 B. 错 | B
692 | 判断题 | 螺杆式压缩机的优点之一是：热效率较高，功率消耗较其他形式的低。 | A. 对 B. 错 | B
693 | 判断题 | 低压往复式压缩机的排气压力范围是0.1~0.8MPa。 | A. 对 B. 错 | A
694 | 判断题 | 往复式压缩机活塞由气缸一端移至另一端的距离称为活塞的行程。 | A. 对 B. 错 | A
695 | 判断题 | 往复式压缩机的气缸是形成压缩容积的主要部件。 | A. 对 B. 错 | A
696 | 判断题 | 机型代号是W的往复式压缩机的气缸排列呈W形。 | A. 对 B. 错 | A
697 | 判断题 | 离心式压缩机目前还不适用于气量太小及压力比过高的场合。 | A. 对 B. 错 | A
698 | 判断题 | 离心压缩机的每一个级是由一个叶轮及与其相配合的固定元件所组成。 | A. 对 B. 错 | A
699 | 判断题 | 2BAI458型离心式压缩机的叶轮名义直径是458mm。 | A. 对 B. 错 | A
700 | 判断题 | 螺杆压缩机基本上没有余隙容积，容积效率高。 | A. 对 B. 错 | A
701 | 判断题 | 螺杆压缩机属于容积式压缩机，是利用容积的变化使气体压缩的。 | A. 对 B. 错 | A
702 | 判断题 | 单螺杆压缩机的星轮轴线与螺杆轴线是平行布置的。 | A. 对 B. 错 | B
703 | 判断题 | 透平膨胀机主要用于中、小型膨胀制冷装置。 | A. 对 B. 错 | B
704 | 判断题 | 膨胀机的气量调节是依靠膨胀机入口的气动薄膜执行机构带动喷嘴叶片转动，从而改变其通道截面积来实现的。 | A. 对 B. 错 | A
705 | 判断题 | 增压透平膨胀机的转子主要由主轴、膨胀轮、增压轮和喷嘴等部件构成。 | A. 对 B. 错 | B
706 | 判断题 | 原油含水量对稳定塔的结构尺寸没有要求。 | A. 对 B. 错 | B
707 | 判断题 | 脱甲烷塔内的塔盘主要用于保持轻烃流动稳定。 | A. 对 B. 错 | B
708 | 判断题 | 根据装置规模和实际需要，深冷装置的脱甲烷塔通常采用填料塔或泡罩塔。 | A. 对 B. 错 | A
709 | 判断题 | 风机运行过程中如发现风机发生剧烈振动或噪声，轴承温度急剧升高，应采取紧急停机措施。 | A. 对 B. 错 | A
710 | 判断题 | 离心鼓风机一般运行一定时间后应定期对风机的转子和机壳等过流部件的积垢、腐蚀、紧固、断裂等情况进行维护检查。 | A. 对 B. 错 | A
711 | 判断题 | 空冷器调节的目的主要是控制内部流体流量。 | A. 对 B. 错 | B
712 | 判断题 | 对于连续运行的空冷器，为保证空冷器的冷却效果，每年应定期对空冷器管束管内进行清洗。 | A. 对 B. 错 | B
713 | 判断题 | 为保证离心压缩机在运行过程中的润滑油油质，一般规定压缩机每运行一年，就应对润滑油进行更换。 | A. 对 B. 错 | B
714 | 判断题 | 压力是换热器运行中的主要控制指标，从换热器进出口流体压力变化的情况可分析换热器的换热效果。 | A. 对 B. 错 | B
715 | 判断题 | 换热器堵管时，一定把材质选好，原则上堵头应和管子是相同的材料，防止产生电化学腐蚀。 | A. 对 B. 错 | A
716 | 判断题 | 塔局部腐蚀或过热使材料性能降低，易引起设备变形。 | A. 对 B. 错 | A
717 | 判断题 | 加工高含硫原油装置的塔设备经吹扫置换后，内部残留的硫化亚铁遇空气后引起自燃，必须在塔设备吹扫（蒸煮）后用钝化剂进行钝化或水清洗。 | A. 对 B. 错 | A
718 | 判断题 | 储罐内涂层应根据储罐的不同材质选择涂料。 | A. 对 B. 错 | B
719 | 判断题 | 巡回检查必须每小时一次。 | A. 对 B. 错 | B
720 | 判断题 | 常压储罐外部检查由使用单位组织进行，根据储存介质和地区特点，每年至少应检查1次。 | A. 对 B. 错 | A
721 | 判断题 | 压力容器的日常维护保养中，发现防腐层损坏时，应在定期检验时进行修补。 | A. 对 B. 错 | B
722 | 判断题 | 定期检验是地方安全管理法规规定的强制性检验。 | A. 对 B. 错 | B
723 | 判断题 | 高温和高压的压力容器可推迟检验和检修。 | A. 对 B. 错 | B
724 | 判断题 | 化工生产的一个操作单元的各个设备之间、多个操作单元形成的子系统的各个设备之间、多个子系统形成的总系统的各个设备之间，一般都通过阀门相连。 | A. 对 B. 错 | B
725 | 判断题 | 同一系统内种类相同、检修周期相近的设备不可以分批实施大修。 | A. 对 B. 错 | B
726 | 判断题 | 进入设备内部检修需从设备内部有代表性的部位取样分析。 | A. 对 B. 错 | A
727 | 判断题 | 原油经稳定工艺处理后，大幅度减少了原油在储运过程中的蒸发损耗。 | A. 对 B. 错 | A
728 | 判断题 | 常用的原油稳定工艺方法有负压闪蒸、正压闪蒸、多级分离及分馏稳定等。 | A. 对 B. 错 | A
729 | 判断题 | 微正压原油稳定装置的闪蒸温度通常比负压法高。 | A. 对 B. 错 | A
730 | 判断题 | 微正压原油稳定装置脱出气压力也保持在微正压。 | A. 对 B. 错 | A
731 | 判断题 | 在微正压原油稳定装置加热单元中，一般通过加热炉火焰看窗调节加热炉内含氧量。 | A. 对 B. 错 | B
732 | 判断题 | 在微正压原油稳定装置轻烃回收单元中，三相分离器轻烃液位可以控制在35%。 | A. 对 B. 错 | A
733 | 判断题 | 提馏法原油稳定塔顶产品中只有净化原油在提馏塔塔顶进行闪蒸时产生的闪蒸气。 | A. 对 B. 错 | B
734 | 判断题 | 精馏法原油稳定工艺，原油在塔内部分汽化，汽化部分在塔的上部进行精馏。 | A. 对 B. 错 | A
735 | 判断题 | 全塔分馏法工艺中，为了取得较好的热平衡，节省能耗，在稳定塔的精馏段可以设置侧线加热。 | A. 对 B. 错 | B
736 | 判断题 | 微正乐原油稳定装置中，三相分离器中水液位控制高，有利于轻烃收率的提高。 | A. 对 B. 错 | B
737 | 判断题 | 引进浅冷装置中，三相分离器中乙二醇破乳效果不好将影响其防冻效果。 | A. 对 B. 错 | A
738 | 判断题 | 引进浅冷装置中，乙二醇冷却系统中换热后的乙二醇先经过闪蒸罐再进人空冷器进行冷却。 | A. 对 B. 错 | B
739 | 判断题 | 引进浅冷装置中，氨储罐出口的氨全部进入氨蒸发器中。 | A. 对 B. 错 | B
740 | 判断题 | 引进浅冷装置中，润滑油进入汇管喷注前需经过过滤器。 | A. 对 B. 错 | A
741 | 判断题 | 原稳不凝气油吸收工艺中，吸收塔的操作压力越低，吸收效果越好。 | A. 对 B. 错 | B
742 | 判断题 | 原稳不凝气采用油吸收工艺主要是改变了气液相平衡的温度。 | A. 对 B. 错 | B
743 | 判断题 | 国产浅冷从二级三相分离器分离出的乙二醇经过一次乙二醇贫富换热器后就变成贫乙二醇。 | A. 对 B. 错 | B
744 | 判断题 | 国产浅冷丙烷压缩制冷系统油蒸馏器的充压气来自经济器顶部。 | A. 对 B. 错 | B
745 | 判断题 | 压气站压缩机入口分离器的液体排至室内压力排污罐。 | A. 对 B. 错 | A
746 | 判断题 | 建立压气站的用途就是供天然气保持必要的压力，以便继续在输气管道中输送。 | A. 对 B. 错 | A
747 | 判断题 | 吸收式制冷是一种以热能为主要动力，利用液体汽化吸热原理，以二元溶液的热力学特性为基础，利用由两种（在相同压力下）沸点不同的物质组成的溶液作为工质的制冷方法。 | A. 对 B. 错 | A
748 | 判断题 | 在单级氨水吸收式制冷工作循环中，从精馏塔顶出来的氨蒸气进入冷凝器被冷凝成氨液后，再经节流阀节流到蒸发压力，形成湿蒸气，去蒸发器蒸发制冷。 | A. 对 B. 错 | B
749 | 判断题 | 制冷循环的效率用制冷系数来衡量，制冷系数是制冷剂从被冷物体中吸取的热量与循环过程消耗的净功的比值。 | A. 对 B. 错 | A
750 | 判断题 | 国产浅冷装置2DW25型往复式天然气压缩机组中，气缸上下的进出口缓冲罐的作用是对进入和排出气缸的脉动气体进行缓冲。 | A. 对 B. 错 | A
751 | 判断题 | 国产浅冷装置2DW25型往复式天然气压缩机组中，油冷却器的作用是对压缩机循环润滑油进行冷却。 | A. 对 B. 错 | A
752 | 判断题 | JGD往复式天然气压缩机组中，一级冷却器和一级分离器的作用是对经一级压缩的高温天然气进行冷却和分离。 | A. 对 B. 错 | A
753 | 判断题 | JGD型往复式天然气压缩机组中，润滑油冷却器的作用是对压缩机循环润滑油进行冷却。 | A. 对 B. 错 | A
754 | 判断题 | 两段压缩的离心压缩机组一段气缸之后的天然气系统流程为：一级冷却器—级分离器一二段气缸一二级冷却器一二级分离器。 | A. 对 B. 错 | A
755 | 判断题 | RWB型螺杆式丙烷压缩机组中，人口过滤器和丙烷蒸发器的作用是对丙烷气和液态丙烷进行过滤和蒸发。 | A. 对 B. 错 | A
756 | 判断题 | 目前采用的前增压和后增压两种深冷装置中，主要区别在于后增压深冷装置的第四级增压在干燥单元之前。 | A. 对 B. 错 | B
757 | 判断题 | 深冷装置中，干燥器中分子筛吸附的过程会产生吸附热。 | A. 对 B. 错 | A
758 | 判断题 | 深冷装置循环水系统运行过程中一般向凉水塔补充新鲜水。 | A. 对 B. 错 | B
759 | 判断题 | 导热油泵运行过程中，如果流速过低，容易导致导热油加热不充分。 | A. 对 B. 错 | B
760 | 判断题 | 深冷装置再生气进床层温度低，再生温度达不到要求，会导致再生时间超时。 | A. 对 B. 错 | A
761 | 判断题 | 微正压原油稳定装置原油加热炉点炉前不需要炉管内原油运行。 | A. 对 B. 错 | B
762 | 判断题 | 微正压原油稳定装置首次启车前应用仪表风进行气密试验。 | A. 对 B. 错 | B
763 | 判断题 | 微正压原油稳定装置启车后，待三相分离器轻烃液位建立后，启动稳后原油泵。 | A. 对 B. 错 | B
764 | 判断题 | 微正压原油稳定装置加热炉升温主要靠降低原油量来调节。 | A. 对 B. 错 | B
765 | 判断题 | 微正压原油稳定装置正常停车时，应导通站内原油循环系统流程。 | A. 对 B. 错 | B
766 | 判断题 | 微正压原油稳定装置原油稳定塔的液位波动大，不利于原油稳定。 | A. 对 B. 错 | A
767 | 判断题 | 微正压原油稳定装置加热炉的温度控制与燃料气压力无关。 | A. 对 B. 错 | B
768 | 判断题 | 微正压原油稳定装置三相分离器轻烃液位控制高，有利于轻烃回收。 | A. 对 B. 错 | B
769 | 判断题 | 分馏法原油稳定工艺操作中，当发生原油泄漏时，应作紧急停车处理。 | A. 对 B. 错 | A
770 | 判断题 | 分馏法原油稳定装置原油加热炉点炉后应逐步提温。 | A. 对 B. 错 | A
771 | 判断题 | 分馏法原油稳定装置原油处理量增大时易出现各文路偏流。 | A. 对 B. 错 | B
772 | 判断题 | 分馏法原油稳定装置塔、容器、加热炉吹扫、置换时，应走控制阀、油表。 | A. 对 B. 错 | B
773 | 判断题 | 对于同一油田、同一装置，随着油田的开发，即使在不同的时期，产品的收率也应该控制在同一数值上。 | A. 对 B. 错 | B
774 | 判断题 | 负压稳定法的稳定质量与加热闪蒸法相同，介于多级分离稳定法和分馏稳定法之间。 | A. 对 B. 错 | A
775 | 判断题 | 引进浅冷装置氨压缩机启动后，同时按下Alt+FI组合键，计算机将显示有关模拟量显示值及调节器画面。 | A. 对 B. 错 | B
776 | 判断题 | 引进浅冷装置制冷系统启动前，应检查氨渗漏监测系统。 | A. 对 B. 错 | A
777 | 判断题 | 引进浅冷装置启机时，如果级间空冷器两台风机全部启动，就不用启动乙二醇水溶液空冷器风机。 | A. 对 B. 错 | B
778 | 判断题 | 引进浅冷装置氨压缩机启车后应投填充气。 | A. 对 B. 错 | B
779 | 判断题 | 引进浅冷装置乙二醇再生系统运行时，如果塔项回流冷却器冻堵，将无法继续运行。 | A. 对 B. 错 | B
780 | 判断题 | 引进浅冷装置塔底重沸器的主要作用是稳定轻烃，使轻组分挥发。 | A. 对 B. 错 | A
781 | 判断题 | 引进浅冷装置中，制冷系统的油气压差是很重要的参数，它指的是喷油汇管与压缩机出口压力的差。 | A. 对 B. 错 | A
782 | 判断题 | 国产浅冷装置2DW压缩机启车前应检查曲轴箱油池液位是否在规定范围。 | A. 对 B. 错 | A
783 | 判断题 | 国产浅冷装置天然气压缩机停机时，应关闭压缩机二段出口放空阀卸去压缩机负荷。 | A. 对 B. 错 | B
784 | 判断题 | 国产浅冷装置启机时，负荷每增加10%，按保持按钮，直至负荷达到100%，投手动运行。 | A. 对 B. 错 | B
785 | 判断题 | 脱甲烷塔塔底采用重沸器加热是为了提高轻烃产品产量。 | A. 对 B. 错 | B
786 | 判断题 | 同类深冷装置中，离心压缩机组的效率高于往复式压缩机组。 | A. 对 B. 错 | B
787 | 判断题 | 膨胀机的防喘振设定值应为正常设计流量的50%。 | A. 对 B. 错 | B
788 | 判断题 | 离心压缩机干气密封气源压力过高，调压节流后将会导致密封气温降较大。 | A. 对 B. 错 | A
789 | 判断题 | 丙烷机滑阀的动力是通过丙烷机出口压力进行调节的。 | A. 对 B. 错 | B
790 | 判断题 | 深冷装置启机过程中，油冷却器入口油温超过45$^{\circ}\mathrm{C}$前，无论冷却水阀是否打开，需先关闭油箱加热器。 | A. 对 B. 错 | B
791 | 判断题 | 刚启动深冷装置干燥单元时，可以直接投用再生气系统。 | A. 对 B. 错 | B
792 | 判断题 | 膨胀机停机时，应关闭油箱对火炬放空阀，打开油箱去压缩机人口分离器阀。 | A. 对 B. 错 | B
793 | 判断题 | 卧式离心泵轴弯曲不可能是由于不定期盘车造成的。 | A. 对 B. 错 | B
794 | 判断题 | 虽然往复泵有一定的自吸作用，但最好也要进行灌泵，否则也有造成泵无排量或排量不足的可能。 | A. 对 B. 错 | A
795 | 判断题 | 往复压缩机气缸冷却温度越低越好，可以防止天然气积炭，避免排气温度高。 | A. 对 B. 错 | B
796 | 判断题 | 离心压缩机喘振不会造成压缩机密封损坏。 | A. 对 B. 错 | B
797 | 判断题 | 螺杆压缩机排气端压力过高会引起启动时排气温度高，但不会引起启动异常。 | A. 对 B. 错 | B
798 | 判断题 | 深冷装置膨胀机/增压机系统由于转速不匹配会造成喘振。 | A. 对 B. 错 | A
799 | 判断题 | 压缩机故障停机后，应及时停运干气密封缓冲气，以免对干气密封造成损坏。 | A. 对 B. 错 | A
800 | 判断题 | 驱动机轴的转动方向必须与离心泵壳上的箭头指向一致。 | A. 对 B. 错 | A
801 | 判断题 | RWB型螺杆式丙烷压缩机丙烷系统抽真空点应尽量选择容器罐的低点。 | A. 对 B. 错 | B
802 | 判断题 | 微正压原油稳定装置稳定塔泛塔后应立即停运稳前泵及加热炉。 | A. 对 B. 错 | A
803 | 判断题 | 当吸收塔液位过低时，应及时打开塔底轻烃泵回流阀，提高吸收塔液位，防止塔底轻烃泵抽空。 | A. 对 B. 错 | A
804 | 判断题 | 当引进浅冷装置入口分离器液位高时，会导致天然气压缩机带液。 | A. 对 B. 错 | A
805 | 判断题 | 引进浅冷装置中，两台乙二醇水溶液循环泵同时停运会导致天然气压缩机联锁停机。 | A. 对 B. 错 | A
806 | 判断题 | 引进浅冷装置冬季外输轻烃管线冻堵，可通过向冻堵管线注入甲醇的方式处理。 | A. 对 B. 错 | A
807 | 判断题 | 国产浅冷装置中，制冷温度越低，乙二醇黏度越大，分离效果越好，轻烃携带乙二醇及乙二醇携带的轻烃量越低。 | A. 对 B. 错 | B