## 题库
序号 | 题型 | 题目 | 选项 | 正确答案 | 图片
1 | 单选题 | 原油的组成主要有C、H、O、N 等元素，其中（）所占比例最大。 | A. C和H B. C和O C. C和N D. H和O | A
2 | 单选题 | 天然原油一般为淡黄色到黑色，流动或半流动的黏稠液体，通常其相对密度为 （）。 | A. 0.5~0.7 B. 0.6~0.8 C. 0.5~0.9 D. 0.8~1 | D
3 | 单选题 | 天然原油是一种烃类物质的混合物，其倾点因产地和油层不同而有差异，大庆原油的倾点约为（）。 | A. 20$^{\circ}\mathrm{C}$ B. 16$^{\circ}\mathrm{C}$ C. 28$^{\circ}\mathrm{C}$ D. 30$^{\circ}\mathrm{C}$ | C
4 | 单选题 | 按密度分类，中质原油的密度应为（）。 | A. 808~823$\mathrm{kg}/\mathrm{m}^{3}$ B. 824~851$\mathrm{kg}/\mathrm{m}^{3}$ C. 852~930$\mathrm{kg}/\mathrm{m}^{3}$ D. 931~990$\mathrm{kg}/\mathrm{m}^{3}$ | C
5 | 单选题 | 按含蜡量分类，低蜡原油的含蜡量为（）。 | A. 0.5%~2.5% B. 2.5%~5.5% C. 5.5%~7.5% D. 7.5%~10% | A
6 | 单选题 | 石油按其形成过程可分为（）两种。 | A. 天然石油和人造石油 B. 重质油和轻质油 C. 成品油和原油 D. 天然石油和轻质油 | A
7 | 单选题 | 组成石油的主要化学元素有（）。 | A. C. H B. C. S C. S.O D. C. O | A
8 | 单选题 | 组成石油的H元素的含量为（）。 | A. 5%~8% B. 8%~11% C. 11%~14% D. 14%~17% | C
9 | 单选题 | 石油的组分主要以（）为主。 | A. 油质 B. 碳质 C. 胶质 D. 沥青质 | A
10 | 单选题 | 除新戊烷外，常温常压下C原子数为（）的烷烃呈液态。 | A. 5~16 B. 5~18 C. 5~20 D. 5~22 | A
11 | 单选题 | 在常温下，Cr。以上的烷烃为（），一般多以溶解状态存在于石油中，当温度降低时，就有结晶析出，工业上称这种固体烃类为蜡。 | A. 固态 B. 液态 C. 气态 D. 混合态 | A
12 | 单选题 | 原油中烷烃的碳原子个数为（）时呈固态的碳氢化合物称为蜡。 | A. 5~30 B. 5~17 C. 17~42 D. 32~56 | C
13 | 单选题 | 石油中所含的环烷烃主要是环戊烷和（）及其衍生物。 | A. 苯 B. 甲苯 C. 二甲苯 D. 环己烷 | D
14 | 单选题 | 环烷烃含量对油品黏度影响较大，一般含环烷烃多，油品黏度（）。 | A. 大 B. 小 C. 无变化 D. 低 | A
15 | 单选题 | 一般来说，汽油馏分中的环烷烃主要是（）。 | A. 单环环烷烃 B. 双环环烷烃 C. 三环环烷烃 D. 四环环烷烃 | A
16 | 单选题 | 芳香烃的抗爆性很高，是（）的良好组分。 | A. 柴油 B. 煤油 C. 汽油 D. 润滑油 | C
17 | 单选题 | 灯用煤油中含（）多，点燃时会冒黑烟和使灯芯易结焦，是有害组分。 | A. 烷烃 B. 烯烃 C. 醇 D. 芳香烃 | D
18 | 单选题 | 石油主要是由烷烃、环烷烃和（）三种烃类组成的。 | A. 烯族烃 B. 炔烃 C. 碳烃 D. 芳香烃 | D
19 | 单选题 | 根据天然气的定义，天然气是（）的混合物。 | A. 烃类气体 B. 烃类液体 C. 烃类气体和液体 D. 烃类气体和杂质 | D
20 | 单选题 | 天然气中的酸性气体主要指（）。 | A. 甲烷和乙烷 B. 硫化氢和二氧化碳 C. 丙烷和丁烷 D. 戊烷及以上 | B
21 | 单选题 | 天然气的主要成分是（）。 | A. 甲烷 B. 乙烷 C. 丙烷 D. 丁烷 | A
22 | 单选题 | 每一标准立方米的天然气中，$\mathrm{C}_{5}$（戊烷）以上的重烃液体含量低于（）的天然气称为干气。 | A. 12.5$\mathrm{cm}^{3}$ B. 13.5$\mathrm{cm}^{3}$ C. 14.5$\mathrm{cm}^{3}$ D. 15.5$\mathrm{cm}^{3}$ | B
23 | 单选题 | 每一标准立方米的天然气，$\mathrm{C}_{3}$（丙烷）以上烃类液体的含量超过94$\mathrm{cm}^{3}$的天然气称为（）。 | A. 干气 B. 湿气 C. 贫气 D. 富气 | D
24 | 单选题 | 我国规定天然气含硫量在（）以上的天然气称为酸性气。 | A. 1$\mathrm{g}/\mathrm{m}^{3}$ B. 0.5$\mathrm{g}/\mathrm{m}^{3}$ C. 1.5$\mathrm{g}/\mathrm{m}^{3}$ D. 0.8$\mathrm{g}/\mathrm{m}^{3}$ | A
25 | 单选题 | 天然气与空气混合时，天然气的体积分数为（）时，遇明火就会爆炸。 | A. 3%~10% B. 5%~15% C. 5%~20% D. 5%~25% | B
26 | 单选题 | 当天然气与空气的混合比例高于爆炸上限时，天然气在空气中（）。 | A. 不会爆炸也不会燃烧 B. 不会爆炸只能燃烧 C. 会爆炸不能燃 D. 会爆炸也会燃烧 | B
27 | 单选题 | 在油气初加工工业及天然气的使用过程中，天然气的（）是一个非常重要的参数，它直接影响到人身安全和企业的效益。 | A. 爆炸下限 B. 爆炸上限 C. 爆炸极限 D. 温度 | C
28 | 单选题 | 天然气含水的多少用（）表示。 | A. 密度 B. 重度 C. 温度 D. 湿度 | D
29 | 单选题 | 单位体积或单位质量的天然气所含水蒸气的质量称为天然气的（）。 | A. 湿度 B. 相对湿度 C. 绝对湿度 D. 饱和绝对湿度 | C
30 | 单选题 | 存在于天然气中，可以和天然气中的硫化氢、二氧化碳等酸性气体结合生成酸， 形成腐蚀性液（气）体，降低管线和设备使用寿命的是（）。 | A. 钙 B. 铁 C. 铜天然气是碳氢化合物和其他气体组成的混合物，它的热值取决于各组分 D. 水 | D
31 | 单选题 | 天然气是碳氢化合物和其他气体组成的混合物，它的热值取决于各组分的（）。 | A. 燃烧程度 B. 热值 C. 热效率 D. 物质构成 | B
32 | 单选题 | 单位体积或单位质量的天然气燃烧时，将所发生的蒸气的汽化潜热计算在内的热量称为（）。 | A. 全热值 B. 低热值 C. 冷热值 D. 热值 | A
33 | 单选题 | 单位体积或质量的天然气燃烧所发出的热能称为（）。 | A. 高热值 B. 发热量 C. 低热值 D. 热效率 | B
34 | 单选题 | 1Pa 等于（）。 | A. 1$\mathrm{N}/\mathrm{m}^{2}$ B. 2$\mathrm{N}/\mathrm{m}^{2}$ C. 5$\mathrm{N}/\mathrm{m}^{2}$ D. 10$\mathrm{N}/\mathrm{m}^{2}$ | A
35 | 单选题 | latm等于（）。 | A. 100mmlg B. 360mmHg C. 760mmHg D. 1760mmHlg | C
36 | 单选题 | 开尔文温标简称开氏温标，也称（）。 | A. 华氏温标 B. 摄氏温标 C. 热力学温标 D. 莱氏温标 | C
37 | 单选题 | 由（）所决定的气体状态称为临界状态。 | A. 临界温度和临界压力 B. 临界温度和临界比容 C. 临界压力和临界密度 D. 临界比容和临界压力 | A
38 | 单选题 | 物质处于临界状态时，汽化潜热（）。 | A. 大于0 B. 小于0 C. 等于0 D. 趋势不固定 | C
39 | 单选题 | 临界状态下的天然气呈现（）。 | A. 气体状态 B. 液体状态 C. 固体状态 D. 流体状态 | D
40 | 单选题 | 含重烃多的天然气相对密度大，相对密度大的天然气中甲烷含量相对（）。 | A. 较少 B. 较多 C. 不确定 D. 无法比较 | A
41 | 单选题 | 通过对含氦的天然气进行（），可以从天然气中分离出氦气。 | A. 油吸收 B. 氧化催化 C. 低温分离 D. 压缩 | C
42 | 单选题 | 目前，各国生产的天然气，大部分还是用作工业和民用燃料，只有一小部分用作化工原料，占耗气量的（）。 | A. 2%~5% B. 15%~20% C. 18%~20% D. 5%~10% | D
43 | 单选题 | 硫化氢是可燃无色气体，具有典型的（）。 | A. 芳香味 B. 辛辣味 C. 甘甜味 D. 臭蛋味 | D
44 | 单选题 | 硫化氢无色气体，分子式是（）。 | A. $\mathrm{H_2O}$ B. $\mathrm{SO_2}$ C. $\mathrm{H_2S}$ D. $\mathrm{H_2SO_4}$ | C
45 | 单选题 | 5%，下限为（）。 | A. 4.3% B. 5.3% C. 6.3% D. 7.3% | A
46 | 单选题 | 深冷分离后，轻烃的主要组分是（）的碳氢化合物，其中含少量的戊烷和已烷。 | A. $\mathrm{C}_{1}\sim\mathrm{C}_{5}$ B. $\mathrm{C}_{1}\sim\mathrm{C}_{4}$ C. $\mathrm{C}_{1}\sim\mathrm{C}_{6}$ D. $\mathrm{C}_{6}\sim\mathrm{C}_{10}$ | B
47 | 单选题 | 油田轻烃中由于丁烷以下的轻烃组分的沸点都很低，在常温下（如20$^{\circ}\mathrm{C}$）早已全部汽化，不可能以液态存在，实际储存过程均需保持一定的（）。 | A. 压力 B. 温度 C. 流量 D. 体积 | A
48 | 单选题 | 轻烃的（）给天然气加工业带来许多困难。 | A. 爆炸极限 B. 组成 C. 易燃易爆 D. 泄漏 | C
49 | 单选题 | 某介质的热力学温度为423K，换算成摄氏度为（）。 | A. 50$^{\circ}\mathrm{C}$ B. 100$^{\circ}\mathrm{C}$ C. 150$^{\circ}\mathrm{C}$ D. 200$^{\circ}\mathrm{C}$ | C
50 | 单选题 | 某介质温度为50$^{\circ}\mathrm{C}$，转化为热力学温度值为（）。 | A. 323K B. 223K C. 373K D. 273K | A
51 | 单选题 | 温度是表示物体（）程度的参数。 | A. 膨胀 B. 压缩 C. 冷热 D. 运动 | C
52 | 单选题 | 油品的蒸气压随温度的增加而（）。 | A. 增加 B. 降低 C. 不确定 D. 不变化 | A
53 | 单选题 | IMPa等于（）。 | A. 1Pa B. 1000Pa C. 1000000Pa D. 1000000000Pa | C
54 | 单选题 | 物体在单位（）上所受的力称为压强。 | A. 体积 B. 质量 C. 面积 D. 长度 | C
55 | 单选题 | 单位质量介质加热，温度升高 1$^{\circ}\mathrm{C}$时所吸收的热量称为（）。 | A. 比热容 B. 热容量 C. 比容 D. 热值 | A
56 | 单选题 | 油品的比热容随密度增加而（）。 | A. 增大 B. 减少 C. 不变 D. 不确定 | B
57 | 单选题 | 在受太阳照射条件相同时，白天沿海地区比内陆地区温升慢，这主要是由于水的比热容（）造成的。 | A. 小 B. 大 C. 易变化 D. 不易变化 | B
58 | 单选题 | 对油品来说，蒸馏过程中，随温度升高，烃类分子按沸点高低顺序逐渐蒸出，蒸馏到最后所能达到的最高气相温度称为（）。 | A. 终馏点 B. 初馏点 C. 闪点 D. 中馏点 | A
59 | 单选题 | 对于纯物质，外压一定，当加热到某一温度时，其饱和蒸气压等于外界压力，此时气液界面和液体内部同时出现汽化现象，这时的温度即为（）。 | A. 沸点 B. 露点 C. 泡点 D. 闪点 | A
60 | 单选题 | 对油品来说，蒸馏过程中，随温度升高，烃类分子按沸点高低顺序逐渐蒸出，蒸馏出第一滴冷凝液时的温度称 （）。 | A. 终馏点 B. 初馏点 C. 闪点 D. 中馏点 | B
61 | 单选题 | 体积流量是流体的（）和截面积之积。 | A. 流速 B. 质量流量 C. 密度 D. 压力 | A
62 | 单选题 | 质量流量的单位是（）。 | A. kg/h B. $\mathrm{m}^{3}/\mathrm{h}$ C. L/h D. m/h | A
63 | 单选题 | 某原稳装置设计处理原油10000td，此处10000t/d为（）。 | A. 体积流量 B. 体积流速 C. 密度 D. 质量流量 | D
64 | 单选题 | 流体升扬高度一定，泵的做功能力与（）成正比。 | A. 流量 B. 压力 C. 温度 D. 溶解度 | A
65 | 单选题 | 某油品密度为0.8×$10^{3}$$\mathrm{kg}/\mathrm{m}^{3}$，用泵送到10m 高平台，泵流量为3.6$\mathrm{m}^{3}/\mathrm{h}$，则该泵 2h 做功（）。 | A. 564kJ B. 160kJ C. 980kJ D. 360kJ | A
66 | 单选题 | 焦耳为用1N的力对一物体使其在力的方向发生（）的位移所做的机械功的大小。 | A. 1m B. 10m C. 100m D. 360kJ | A
67 | 单选题 | 某水泵扬程为 100m，流量为360$\mathrm{m}^{3}/\mathrm{h}$，则该泵输出功率为（）。 | A. 8kW B. 10kW C. 12kW D. 98kW | D
68 | 单选题 | 功率的国际单位是（）。 | A. MJ/h B. W C. 马力 D. N•m/h | B
69 | 单选题 | 某机泵功率为 28kW，换算成kJ/h，则该泵的功率为（）。 | A. 28kJ/h B. 100800kJ/h C. 1176kJ/h D. 11760kJ/h | B
70 | 单选题 | 压强的国际单位是（）。 | A. kg B. N C. atm D. Pa | D
71 | 单选题 | 国际制中热量的单位是kJ，工程制中热量的单位是kcal，它们的换算关系是（）。 | A. 1kcal=4.187kJ B. 1kcal=6.187kJ C. 1kJ=4.817kcal D. 1kJ=6.187kcal | A
72 | 单选题 | 国际制中温度的单位是（）。 | A. °C B. T C. K D. R | C
73 | 单选题 | 流体的密度是指单位（）。 | A. 面积流体的质量 B. 体积流体的质量 C. 面积流体的重量 D. 体积流体的重量 | B
74 | 单选题 | 比容是指单位（）。 | A. 质量流体所占的面积 B. 质量流体所占的体积 C. 面积流体的质量 D. 体积流体的质量 | B
75 | 单选题 | 某站外输天然气相对密度力 0.60，则其标准状态下的实际密度约为（）。 | A. 0.72$\mathrm{kg}/\mathrm{m}^{3}$ B. 1.72$\mathrm{kg}/\mathrm{m}^{3}$ C. 0.5$\mathrm{kg}/\mathrm{m}^{3}$ D. 1.5$\mathrm{kg}/\mathrm{m}^{3}$ | A
76 | 单选题 | 当容器内的压强高于或等于外界大气压时，用压力表测量容器内压强，压力表显示的读数是（）。 | A. 表压 B. 绝压 C. 真空度 D. 大气压 | A
77 | 单选题 | 流体垂直作用于单位面积上的压力，用符号（）来表示。 | A. F B. P C. N D. PR | B
78 | 单选题 | 国际单位制（SI）中，压强单位是 Pa，工程单位为$\mathrm{kgf}/\mathrm{cm}^{2}$，它们的换算关系为 1$\mathrm{kgf}/\mathrm{cm}^{2}$=（）。 | A. 0.102MPa B. 98kPa C. 1MPa D. 9.81×$10^{4}$Pa | B
79 | 单选题 | 流体单位时间内流经管道任意截面的质量为（）。 | A. 质量流量 B. 质量流速 C. 平均流速 D. 体积流量 | A
80 | 单选题 | 某输送流体的管路中，2min 内通过质量为 6t 的流体，流体的密度为200$\mathrm{kg}/\mathrm{m}^{3}$， 则流体的体积流量为（）。 | A. 5$\mathrm{m}^{3}/\mathrm{min}$ B. 3$\mathrm{m}^{3}/\mathrm{s}$ C. 0.25$\mathrm{m}^{3}/\mathrm{s}$ D. 0.0025$\mathrm{m}^{3}/\mathrm{s}$ | C
81 | 单选题 | 流体在单位时间流经单位管道截面积的体积流量称为流体的（）。 | A. 质量流速 B. 线速度 C. 最大流速 D. 最小流速 | B
82 | 单选题 | 液体传递压强的特点是加在密闭液体上的压强，能够按原来的大小由流体向 （）传递。 | A. 水平方向 B. 垂直向上 C. 垂直向下 D. 各个方向 | D
83 | 单选题 | 物体的浮沉取决于重力和浮力的相互作用，如果浮力等于重力，物体就（）。 | A. 上浮 B. 停留在任何深度 C. 下沉 D. 停留在正中间 | B
84 | 单选题 | 重力和浮力的相互作用决定物体的浮沉，如果浮力大于重力，物体就（）。 | A. 上浮 B. 停留在任何深度 C. 下沉 D. 停留在正中间 | A
85 | 单选题 | 传热的基本方式是（）。 | A. 传导，折射，对流 B. 传导，反射，对流 C. 传导，辐射，吸收 D. 传导，辐射，对流 | D
86 | 单选题 | 从物体的高温部位沿着物体传到低温部位的传热方式是（）。 | A. 对流 B. 辐射 C. 折射 D. 传导 | D
87 | 单选题 | 介质传导方式中（）不需任何物质作为媒介。 | A. 热传导 B. 对流 C. 辐射 D. 折射 | C
88 | 单选题 | 蒸馏过程的主要环节是（）。 | A. 对流 B. 加热 C. 汽化和冷凝 D. 溶解 | C
89 | 单选题 | 在蒸馏分离中起决定性作用的是两组分挥发难易的对比，可用（）来表示。 | A. 回流比 B. 挥发度 C. 相对挥发度 D. 相对密度 | C
90 | 单选题 | 在蒸馏分离中降低压力，则组分间的相对挥发度（）。 | A. 增大 B. 减小 C. 不变 D. 波动 | A
91 | 单选题 | 吸收是利用各组分（）的不同进行传质传热而分离混合气的。 | A. 挥发性 B. 溶解度 C. 浓度 D. 密度 | B
92 | 单选题 | .5 吸收过程是将（）混合物中的部分物质传送到吸收剂中而达到分离目的的过程。 | A. 气体 B. 液体 C. 气液 D. 气固 | A
93 | 单选题 | 传质过程中属于气、液相双向传质过程的是（）。 | A. 吸收 B. 萃取 C. 蒸馏 D. 过滤 | C
94 | 单选题 | 在外压一定时，油品沸点随汽化率增加而不断（）。 | A. 升高 B. 降低 C. 不变 D. 波动 | A
95 | 单选题 | 油品的沸点以某一温度范围来表示时，这一温度范围称为（）。 | A. 馏程 B. 焓 C. 沸程 D. 熵 | C
96 | 单选题 | 油品蒸馏时，当流出第一滴冷凝液时的气相温度称为（）。 | A. 干点 B. 10%点 C. 90%点 D. 初馏点 | D
97 | 单选题 | 气体的基本特征是具有（）。 | A. 扩散性和可压缩性 B. 扩散性和不可压缩性 C. 不扩散性和可压缩性 D. 不扩散性和不可压缩性 | A
98 | 单选题 | 客观上并不存在理想气体，它只能看作是实际气体在（）时的一种极限情况。 | A. 压力很高，温度很高 B. 压力很高，温度很低 C. 压力很低，温度很高 D. 压力很低，温度很低 | C
99 | 单选题 | 混合气体的总压等于各组分气体的分压之和，这一关系称为（）。 | A. 牛顿第一定律 B. 牛顿第二定律 C. 道尔顿分压定律 D. 拉乌尔定律 | C
100 | 单选题 | 与气体相比，液体的（）小得多。 | A. 扩散性 B. 可压缩性 C. 流动性 D. 比热容 | B
101 | 单选题 | 在1标准大气压下，水的沸点是（）。 | A. 80$^{\circ}\mathrm{C}$ B. 90$^{\circ}\mathrm{C}$ C. 100$^{\circ}\mathrm{C}$ D. 110$^{\circ}\mathrm{C}$ | C
102 | 单选题 | 只要某物质处于气一液共存状态，则该物质蒸气压的大小就与液体的（） 无关。 | A. 温度 B. 压力 C. 饱和蒸气压 D. 质量 | D
103 | 单选题 | 每种晶体在一定压力下加热到某一温度（熔点）时，就开始（）。 | A. 升华 B. 凝华 C. 熔化 D. 汽化 | C
104 | 单选题 | 一些气体在一定条件下能直接变成固体，这一过程称为（）。 | A. 升华 B. 凝华 C. 熔化 D. 汽化 | B
105 | 单选题 | 固体具有晶态和非晶态两种状态，其中非晶态（）。 | A. 内能低，不稳定 B. 内能高，不稳定 C. 内能低，稳定 D. 内能高，稳定 | B
106 | 单选题 | 在某一温度下，液体与在它液面上的蒸气呈平衡状态时，由此蒸气所产生的压力称为（）。 | A. 饱和蒸气压 B. 内部压力 C. 额定压力 D. 大气压力 | A
107 | 单选题 | 雷德蒸气压常用于汽油、原油分析中，表示油品的（）。 | A. 毒性 B. 组分 C. 蒸发性 D. 相对分子质量 | C
108 | 单选题 | 在温度一定时，油品的汽化率越低，则液相组成就越重，其（）就越小。 | A. 相对分子质量 B. 蒸气压 C. 质量 D. 体积 | B
109 | 单选题 | 恩氏蒸馏的10%、30%、50%、70%、90%5 个馏出温度的平均值称油品的（）。 | A. 体积平均沸点 B. 质量平均沸点 C. 实分子平均沸点 D. 立方平均沸点 | A
110 | 单选题 | 油品各组分摩尔分数和相应的沸点乘积之和称为油品的（）。 | A. 体积平均沸点 B. 质量平均沸点 C. 实分子平均沸点 D. 立方平均沸点 | C
111 | 单选题 | 油品各组分体积分数乘以各组分沸点的立方根之和再立方称为油品的 （）。 | A. 体积平均沸点 B. 重量平均沸点 C. 实分子平均沸点 D. 立方平均沸点 | D
112 | 单选题 | 加热油品到某一温度，一定量的油品蒸气与空气形成混合物，当用明火接触时，就会发生短暂的闪火，这时的温度称为油品的（）。 | A. 闪点 B. 沸点 C. 燃点 D. 倾点 | A
113 | 单选题 | 当油品达到闪点后继续加热到某一温度，引火后液体开始燃烧，火焰不再熄灭的最低温度称为油品的（）。 | A. 闪点 B. 沸点 C. 燃点 D. 倾点 | C
114 | 单选题 | 油品的闪点和燃点标志着油品（）的危险性。 | A. 有毒和着火 B. 爆炸和着火 C. 爆炸和有毒 D. 腐蚀和有毒 | B
115 | 单选题 | 油品中（），油品的倾点和凝点则较高。 | A. 含蜡较少、含水量少 B. 含蜡较少、含水量多 C. 含蜡较多、含水量多 D. 含蜡较多、含水量少 | C
116 | 单选题 | 油品的（）是指其失去流动性的最高温度。 | A. 凝点 B. 沸点 C. 闪点 D. 燃点 | A
117 | 单选题 | 倾点是指试样在规定条件（GB/T3535—2006）下能流动的（）。 | A. 最低压力 B. 最低温度 C. 最低流量 D. 最小体积 | B
118 | 单选题 | 油品的（）是评价油品流动性的指标。 | A. 黏度 B. 温度 C. 密度 D. 硬度 | A
119 | 单选题 | 液体流动时分子间因摩擦而产生阻力的大小，用（）表示。 | A. 惯性 B. 压力 C. 压强 D. 黏度 | D
120 | 单选题 | 在国际单位制中，（）的单位 $\mathrm{m}^{3}/\mathrm{s}$用表示。 | A. 密度 B. 比热容 C. 运动黏度 D. 面积 | C
121 | 单选题 | 空气的平均相对分子质量大约为（）。 | A. 19 B. 29 C. 39 D. 49 | B
122 | 单选题 | 油品的（）随石油馏分沸程的增高而增大。 | A. 黏度 B. 饱和蒸气压 C. 比热容 D. 相对分子质量 | D
123 | 单选题 | 低黏度润滑油的相对分子质量为（）。 | A. 100~120 B. 180~200 C. 210~240 D. 300~360 | D
124 | 单选题 | 理想气体遵从查理定律，即一定质量的气体，当其体积一定时，它的压强与热力学温度（）。 | A. 成反比 B. 成正比 C. 没有关系 D. 波动变化 | B
125 | 单选题 | 理想气体是在任何（）下，气体分子间不存在相互作用力，而分子本身体积可以忽略的气体。 | A. 温度和压强 B. 温度和流量 C. 流量和压强 D. 流量和密度 | A
126 | 单选题 | 道尔顿分压定律是气体重要定律，其中（）严格遵从道尔顿分压定律。 | A. 任何温度和压力下的理想气体 B. 高压下的真实气体 C. 低温下的真实气体 D. 任何温度和压力的真实气体 | A
127 | 单选题 | 在各组分完全互溶所构成的溶液中，不同种分子间的引力与同种分子间的引力相等，且在互溶时没有热效应，溶液的总体积是各组分体积的总和，这种溶液称为（）。 | A. 高压溶液 B. 高密度溶液 C. 高温溶液 D. 理想溶液 | D
128 | 单选题 | 理想溶液中不同分子间作用力（）。 | A. 有的溶液相同，有的不同 B. 相同 C. 差别在10倍以上 D. 不存在 | B
129 | 单选题 | 理想溶液中分子（）。 | A. 体积零 B. 大小相似，形状相似 C. 大小不相似，形状相似 D. 大小不相似，形状不相似 | B
130 | 单选题 | 在一定的压力下，将油品加热至液体内部刚刚开始汽化，也就是刚刚出现第一个气泡时相应的平衡温度，称油品的（）温度。 | A. 沸点 B. 倾点 C. 泡点 D. 露点 | C
131 | 单选题 | 精馏塔塔顶温度是处于塔顶产品的油气分压下的（）温度。 | A. 沸点 B. 倾点 C. 泡点 D. 露点 | D
132 | 单选题 | 精馏塔侧线温度是处于侧线产品的油气分压下的（）温度。 | A. 沸点 B. 倾点 C. 泡点 D. 露点 | C
133 | 单选题 | 汽化潜热的常用单位 （）。 | A. kJ/kg B. $\mathrm{m}^{3}/\mathrm{h}$ C. $\mathrm{N}/\mathrm{m}^{2}$ D. J/s | A
134 | 单选题 | 当温度、压力升高时，汽化潜热逐渐减少，到临界点时，汽化潜热等于（）。 | A. 0 B. 1 C. 2 D. 3 | A
135 | 单选题 | 当几个馏分的馏程相同时，含（）多的馏分汽化潜热较小。 | A. 芳烃 B. 烯烃 C. 环烷烃 D. 烷烃 | D
136 | 单选题 | 我国安全生产工作的方针是（）。 | A. 预防为主、防消结合 B. 预防为主、防治结合 C. 安全第一、预防为主 D. 安全第一、预防为主、综合治理 | D
137 | 单选题 | 生产经营单位的（）是安全第一责任人。 | A. 董事长 B. 主要负责人 C. 总经理 D. 安全经理 | B
138 | 单选题 | 安全生产是（）的有机结合和统一。 | A. 工作性质和硬件建设 B. 人、机、管理 C. 人、物、环境 D. 人、机、环境 | D
139 | 单选题 | 我国的消防工作的方针是（）。 | A. 预防为主、防消结合 B. 预防为主、防治结合 C. 安全第一、预防力主 D. 安全第一、预防为主、综合治理 | A
140 | 单选题 | 火灾自动报警系统、自动灭火系统、消火栓系统、防烟排烟系统以及应急广播和应急照明、安全疏散设施等是指（）。 | A. 消防设施 B. 安全设施 C. 灭火设施 D. 火警系统 | A
141 | 单选题 | 专门用于火灾预防、灭火救援和火灾防护、避难、逃生的产品是（）。 | A. 灭火产品 B. 安全产品 C. 消防产品 D. 救生产品 | C
142 | 单选题 | 职业病的病因是（）。 | A. 职业因素 B. 非职业因素 C. 职业因素或非职业因素 D. 职业和非职业因素都存在 | A
143 | 单选题 | 我国的职业病防治工作坚持（）的方针。 | A. 预防为主、防消结合 B. 预防为主、防治结合 C. 安全第一、预防为主 D. 安全第一、环保优先 | B
144 | 单选题 | 《中华人民共和国职业病防治法》规定，用人单位对从事接触职业病危害的作业的劳动者，应当给予适当（）。 | A. 社会保险 B. 精神鼓励 C. 岗位津贴 D. 增加工资 | C
145 | 单选题 | 天然气处理厂造成大气污染的排放物主要是（）。 | A. $\mathrm{H_2O}$ B. $\mathrm{SO_2}$ C. $\mathrm{O_2}$ D. $\mathrm{CO_2}$ | B
146 | 单选题 | 环境保护坚持保护优先、预防为主、综合治理、公众参与、（）的原则。 | A. 损害保护 B. 损害维护 C. 损害不用担责 D. 损害担责 | D
147 | 单选题 | 企事业单位和其他生产经营者违反法律法规规定排放污染物，造成或者可能造成严重污染的，县级以上人民政府环境保护主管部门和其他负有环境保护监督管理职责的部门，可以（）造成污染物排放的设施、设备。 | A. 查封、扣押 B. 销毁 C. 停运 D. 监视运行 | A
148 | 单选题 | 颁布《中国石油天然气集团公司反违章禁令》是从法令高度要求，令行禁止，规范（）行为。 | A. 人员安全 B. 设备安全 C. 安全生产 D. 文明生产 | C
149 | 单选题 | 《中国石油天然气集团公司反违章禁令》规定，严禁特种作业无（）操作证人员上岗操作。 | A. 认可 B. 确认 C. 有效 D. 无效 | C
150 | 单选题 | 《中国石油天然气集团公司反违章禁令》规定“严禁违反操作规程操作”，这里的操作规程与工艺规程最大的区别在于它更注重（）方法，通过阅读操作规程要能指导员工进行生产操作、正常生产控制、常见事故的处理等。 | A. 理论实践 B. 实际操作 C. 科学指导 D. 实验证明 | B
151 | 单选题 | 人在相应的社会关系中应该进行的价值付出就是（）。 | A. 权利 B. 义务 C. 福利 D. 好处 | B
152 | 单选题 | 人在相应的社会关系中应该得到的价值回报就是（）。 | A. 权利 B. 义务 C. 福利 D. 好处 | A
153 | 单选题 | 员工的间接报酬是（）。一般包括健康保险、带新假期、过节礼物或退休金等形式。这些奖励作为企业成员福利的一部分，奖给职工个人或者员工小组。 | A. 权利 B. 义务 C. 福利 D. 好处 | C
154 | 单选题 | 甲烷易燃，与空气混合易形成爆炸性混合物，遇热源和明火有（）的危险。 | A. 燃烧 B. 爆炸 C. 着火 D. 燃烧爆炸 | D
155 | 单选题 | 发生甲烷泄漏时，应切断（），合理通风，加速扩散。 | A. 泄漏源 B. 气源 C. 储罐出口 D. 阀门 | A
156 | 单选题 | 发生甲烷着火时，应切断（）。若不能切断，则不允许熄灭泄漏处的火焰。 | A. 泄漏源 B. 气源 C. 储罐出口 D. 阀门 | B
157 | 单选题 | 天然气的爆炸极限是（）。 | A. 5%~15% B. 5%~25% C. 4.3%~45.5% D. 大于15% | A
158 | 单选题 | 天然气是（）的易燃、易爆的烃类混合气体，比空气轻，当其以一定比例与空气混合时，有发生爆炸的危险。 | A. 无色臭鸡蛋味道 B. 淡黄色刺鼻气味 C. 淡黄色无气味 D. 无色无味 | D
159 | 单选题 | 在处理天然气泄漏事故时，抢修人员对泄漏点进行抢修，在处理过程中要使用 （）工具。 | A. 特殊 B. 普通 C. 防爆 D. 非防爆 | C
160 | 单选题 | 轻烃易燃易爆，储存容器（）密闭，防泄漏，防静电，隔绝热源和火种。 | A. 应 B. 不应 C. 可以 D. 不可以 | A
161 | 单选题 | 轻烃蒸气可引起轻微的头痛、恶心，在密闭空间内，其高浓度蒸气可造成空气中含氧量降低，使人（）。对眼和呼吸道有刺激性。操作者应当避免接触轻烃和意外吸入。 | A. 大脑死亡 B. 窒息死亡 C. 心脏停止 D. 昏厥 | B
162 | 单选题 | 轻烃储罐上异常抑制装置是（）。 | A. 泄压装置 B. 着火源切断装置 C. 温度控制装置 D. 成分控制装置 | A
163 | 单选题 | 液化石油气的闪点是（）。 | A. -74$^{\circ}\mathrm{C}$ B. -25$^{\circ}\mathrm{C}$ C. 75$^{\circ}\mathrm{C}$ D. 150$^{\circ}\mathrm{C}$ | A
164 | 单选题 | 液化石油气的爆炸极限是（）。 | A. 5%~15% B. 5%~33% C. 10%~33% D. 15%~35% | B
165 | 单选题 | 当液化石油气发生大量泄漏时，泄漏污染区及现场人员应迅速（）。 | A. 跑掉 B. 原地不动 C. 从下风处撤离至上风处 D. 从上风处撤离至下风处 | C
166 | 单选题 | 原油主要是以多种碳氢化合物主体的（）混合液体。 | A. 可燃 B. 助燃 C. 不燃 D. 引燃 | A
167 | 单选题 | 原油在较高温度下呈液态，但在常温下呈固态，颜色大多为棕色或黑色， （）气味。 | A. 无异常 B. 有异常 C. 无强烈 D. 有强烈 | B
168 | 单选题 | 当发生大量原油泄漏后，应立即切断（），防止造成环境污染。 | A. 阀门 B. 气源 C. 电源 D. 泄漏源 | D
169 | 单选题 | 生产、储存危险化学品的企业，必须有符合（）。 | A. 国家标准 B. 地方标准 C. 企业标准 D. 行业标准 | A
170 | 单选题 | 危险化学品的生产装置和儲存数量构成重大危险源的储存设施，要与（）、 供水水源、水厂及水源保护区、学校、医院等公共设施保持一定的安全距离。 | A. 居民区、商业中心等人员密集场所 B. 道路 C. 建筑单位 D. 农田 | A
171 | 单选题 | 生产和储存危险化学品的企业应当分别向省、自治区、直辖市人民政府经济贸易管理部门和设区的市级人民政府负责危险化学品安全监督管理综合工作的部门提交（）、中间产品和最终产品或者储存产品的危险化学品的燃点、自燃点、闪点、爆炸极限、毒性等理化性能指标。 | A. 原料 B. 燃料 C. 入口气 D. 原油 | A
172 | 单选题 | 物质燃烧的必要条件是（）、助燃物和点火源。 | A. 天然气 B. 空气 C. 危险化学品 D. 可燃物 | D
173 | 单选题 | 凡是能与空气中的氧化剂或其他氧化剂起燃烧反应的物质，均称为（）。 | A. 可燃物 B. 助燃物 C. 点火源 D. 氧化物 | A
174 | 单选题 | 帮助和支持可燃物燃烧的物质，即能与可燃物发生氧化反应的物质被称为（）。 | A. 可燃物 B. 助燃物 C. 点火源 D. 氧化物 | B
175 | 单选题 | 阻止空气进入燃烧区或用惰性气体稀释空气，使燃烧因得不到足够的氧气而熄灭的灭火方法是（）。 | A. 窒息灭火法 B. 冷却灭火法 C. 隔离灭火法 D. 化学抑制灭火法 | A
176 | 单选题 | 将燃烧物质与附近未燃的可燃物质隔离或疏散开，使燃烧因缺少可燃物质而停止的灭火方法是（）。 | A. 窒息灭火法 B. 冷却灭火法 C. 隔离灭火法 D. 化学抑制灭火法 | C
177 | 单选题 | 将灭火剂参与到燃烧反应中去，起到抑制反应作用的灭火方法是（）。 | A. 窒息灭火法 B. 冷却灭火法 C. 隔离灭火法 D. 化学抑制灭火法 | D
178 | 单选题 | 当生产装置电气发生火灾事故时，生产人员不应（）。 | A. 用干粉灭火器灭火 B. 连接消防水灭火 C. 用二氧化碳灭火器灭火 D. 切断现场电源 | B
179 | 单选题 | 当人身着火时，不应（）。 | A. 迅速脱掉衣服 B. 就地打滚 C. 用灭火器扑救 D. 跑动逃脱 | D
180 | 单选题 | 当生产装置发生火灾事故时，若着火罐压力装置，不应（）。 | A. 打开水喷淋设施 B. 切断罐进料阀 C. 打开紧急放空阀 D. 将物料排放燃烧 | D
181 | 单选题 | 在油气矿场加工中，要控制（），最关键的是控制其在密闭的容器、管网中的外泄，在工艺专业管理中用泄漏率这个指标来严格控制。 | A. 火源 B. 可燃物质 C. 助燃物质 D. 氧气 | B
182 | 单选题 | 在油气矿场加工中，最好的防火措施是（）。 | A. 配备好各种灭火器材 B. 严禁违反操作规程 C. 严禁用轻质油擦洗衣物 D. 避免出现起火的条件 | D
183 | 单选题 | 在油气矿场加工装置的厂区外，防火道应打至（）以外。 | A. 5m B. 15m C. 20m D. 30m | C
184 | 单选题 | 有爆炸危险性质的混合物随着其含水量的提高爆炸限制也提高，甚至失去爆炸性。欲使其成为不爆炸的混合物，至少应含（）的水。 | A. 40% B. 50% C. 80% D. 70% | B
185 | 单选题 | 通常（）。 | A. 可燃气体 B. 蒸气 C. 压缩气体超压 D. 炸药 | C
186 | 单选题 | 因物质本身起化学反应，产生大量气体和高温而发生的爆炸属于（）。 | A. 物理爆炸 B. 化学爆炸 C. 其他爆炸 D. 瓦斯爆炸 | B
187 | 单选题 | 在油气矿厂加工过程中，阳火器、爆破片、单向阀和安全阀等均属于（） 装置。 | A. 自动控制 B. 安全控制 C. 防火防爆 D. 参数控制 | C
188 | 单选题 | 在油气矿厂加工中，基本安全装置是（），它是防止正常情况下发生爆炸的装置。 | A. 成分控制装置 B. 预防着火装置 C. 局限化安全装置 D. 控制反应失控装置 | A
189 | 单选题 | 在油气矿厂加工中，下列属于救护装置的是（）。 | A. 泄压装置 B. 着火源切断装置 C. 温度控制装置 D. 成分控制装置 | B
190 | 单选题 | 使用防毒面具一定要选择合适自己的面罩，而且要针对有害气体的类型来选择（）。 | A. 面罩 B. 导气管 C. 气阀 D. 滤毒罐（盒） | D
191 | 单选题 | 使用防毒面具呼气时，人体呼出的气体经（）呼气活动排入大气中。 | A. 面罩 B. 导气管 C. 气阀 D. 滤毒罐（盒） | A
192 | 单选题 | 供氧式防毒面具使用前必须进行详细检查，氧气压力必须大于（），否则不得使用。 | A. 0.2MPa B. O.6MPa C. 0.4MPa D. O.3MPa | D
193 | 单选题 | 灭火的工具有很多种，包括消防水、（）、消防锹、消防桶、毛毡、砂子、石棉被等。 | A. 二氧化碳 B. 灭火器 C. 干粉 D. 泡沫 | B
194 | 单选题 | 储罐容量大于 400$\mathrm{m}^{3}$时，固定式消防冷却水管道供水竖管的设置，不宜少于 （），而且需要均匀布置。 | A. 一条 B. 两条 C. 三条 D. 四条 | B
195 | 单选题 | 天然气凝液储罐消防冷却水系统的控制阀应设于防火堤外且距罐壁不小于 （）的地点。控制阀至储罐间的冷却水管道设过滤器。 | A. 5m B. 10m C. 15m D. 20m | C
196 | 单选题 | 能在其内部压力作用下，将所充装的灭火剂喷出，这种用来扑救火灾的器具称为（），并且使用起来轻便灵活，可以随便移动放置。 | A. 灭火器 B. 消防水炮 C. 二氧化碳灭火装置 D. 干粉炮车 | A
197 | 单选题 | 能够有效地破坏燃烧条件，终止燃烧的物质是（）。 | A. 消防水 B. 灭火剂 C. 防火砂 D. 氮气 | B
198 | 单选题 | 在未切断电源的情况下，不能用（）扑救电气设备火灾。 | A. 干粉灭火器 B. 二氧化碳灭火器 C. 泡沫灭火器 D. 1211灭火器 | C
199 | 单选题 | 在油气矿场加工装置中，检修人员必须穿戴（），方可进入现场。 | A. 普通工作服 B. 铁锹 C. 防静电工具 D. 纤维手套 | C
200 | 单选题 | 在油气矿场加工装置中，严禁使用（）擦洗零部件、衣物和拖地。 | A. 轻烃 B. 水 C. 清油剂 D. 洗衣液 | A
201 | 单选题 | 在油气矿场加工装置检修时，应设立临时（），禁止不相关人员随便进出。 | A. 参数指示牌 B. 消防器材 C. 警戒带 D. 安全宣传牌 | C
202 | 单选题 | 设备布置比较紧凑的地方，在巡回检查及拆装检修时，注意不要碰及正在运行设备的运动部分，必要时要（）。 | A. 穿长袖工作服 B. 穿工鞋 C. 使用防爆工件 D. 加栅栏 | D
203 | 单选题 | 在油气矿场加工装置中，设备经过空气通风后，应经过（）和安全负责人的书面许可进入容器、塔罐作业。 | A. 含氧分析化验 B. 密度分析 C. 系统吹扫 D. 调换盲板 | A
204 | 单选题 | 在油气矿场加工装置中，设备和容器内工作照明一定要用（）以下的防护灯具。 | A. 36V B. 110V C. 220V D. 380V | A
205 | 单选题 | 发生火灾时如有人员伤亡，除了拨打120外还应拨打（）。 | A. 122 B. 121 C. 119 D. 110 | C
206 | 单选题 | 当现场出现人员伤害时，现场急救十分重要，下列对现场急救目的说法错误的是（）。 | A. 维持、抢救伤病员的生命 B. 改善伤病员病情、减轻痛苦 C. 尽可能地防治伤病员并发症和后遗症 D. 减轻企业责任、逃避处罚 | D
207 | 单选题 | 在人出现病症时会有不同的表现，下列症状中（）不是危重病人的症状。 | A. 神志不清、精神菱靡 B. 呼吸浅快、极度缓慢、不规则或停止 C. 血压升高、不能正常行走 D. 瞳孔放大或缩小，对光反射迟钝或消失 | C
208 | 单选题 | 实施心肺复苏术时，对病员的正确安放位置为（）。 | A. 安放在柔软舒适的表面上 B. 安放在硬表面上垫以缓冲物 C. 安放在平整的硬表面上 D. 坐在椅子上 | C
209 | 单选题 | 用担架搬运病人时应将病人（）。 | A. 头部向后，足部向前 B. 头部向前、足部向后 C. 平行向前运动 D. 无特殊要求 | A
210 | 单选题 | 对于意识丧失的急救的主要目的和措施是防止病人（）。 | A. 窒息 B. 昏迷 C. 呕吐 D. 镇痛 | A
211 | 单选题 | 某装置湿气量为20×$10^{4}$$\mathrm{m}^{3}$，外输气量为16×$10^{4}$$\mathrm{m}^{3}$，轻烃产量为42t，则轻烃收率为（）。 | A. 0.8t/$10^{4}$$\mathrm{m}^{3}$ B. 1.25t/$10^{4}$$\mathrm{m}^{3}$ C. 2.1t/$10^{4}$$\mathrm{m}^{3}$ D. 2.625t/$10^{4}$$\mathrm{m}^{3}$ | C
212 | 单选题 | 某装置湿气量为20×$10^{4}$$\mathrm{m}^{3}$，外输气量为16×$10^{4}$$\mathrm{m}^{3}$，轻烃产量为42t，则产品率为（）。 | A. 80% B. 38.1% C. 47.6% D. 85% | A
213 | 单选题 | 某装置湿气量为20×$10^{4}$$\mathrm{m}^{3}$，外输气量为16×$10^{4}$$\mathrm{m}^{3}$，轻烃产量为42t，耗电为3400kW·h，其中外输气密度为0.8$\mathrm{kg}/\mathrm{m}^{3}$，则吨产品耗电（）。 | A. 20kW•h B. 30kW•h C. 10kW•h D. 40kW•h | A
214 | 单选题 | 当岗位人员在记录数据时，操作盘面显示数据 1550kPa，在报表上应填写（）。 | A. 155MPa B. 15.5MPa C. 1.55MPa D. 0.155MPa | C
215 | 单选题 | 当岗位人员在巡检时，会看到装置内有显示绝压的压力表及显示表压的压力表，那么绝压=表压（）。 | A. +IMPa B. +0.1MPa C. -0.1MPa D. -1MPa | B
216 | 单选题 | 已知某泵的出口流量是200L/h，等于（）。 | A. 20$\mathrm{m}^{3}/\mathrm{h}$ B. 2$\mathrm{m}^{3}/\mathrm{h}$ C. 0.2$\mathrm{m}^{3}/\mathrm{h}$ D. 0.02$\mathrm{m}^{3}/\mathrm{h}$ | C
217 | 单选题 | 录取现场资料时，当现场的数据与远传数据相差较大时，应（）。 | A. 填写现场数据 B. 填写远传数据 C. 请求仪表人员核实 D. 不填写 | C
218 | 单选题 | 当岗位人员在现场需要采集多项数据时，岗位人员应（）。 | A. 写在手上 B. 写在草纸上 C. 用大脑记忆 D. 打电话通知主控室 | B
219 | 单选题 | 岗位人员在记录本上录取现场资料后，准备下班前，岗位人员不需（）。 | A. 检查填写质量 B. 检查资料数据真实性 C. 检查记录本完好情况 D. 检查记录本保存期限 | D
220 | 单选题 | 某油气处理装置突然事故停机，查找事故原因时，应首先调取（）。 | A. ME 报警记录 B. 值班记录 C. 设备巡检记录 D. 游离水排放记录 | A
221 | 单选题 | 某油气处理装置需要绘制某数据点的历史趋势图，应通过（）获得数据。 | A. ME 报警记录 B. 值班记录 C. 设备巡检记录 D. 生产运行报表 | D
222 | 单选题 | 关键、重要设备的启停，例如压缩机的启停必须在生产运行报表中注明（）。 | A. 启停步骤 B. 启停的原因 C. 启停的时间 D. 启停的时间、原因 | D
223 | 单选题 | 油气生产装置中，需要岗位操作人员填写的是（）。 | A. 生产运行报表 B. 技术分析 C. 生产月报 D. 干部值班记录 | A
224 | 单选题 | 在生产运行报表录取资料时，（）参数不是生产运行报表的录取内容。 | A. 消防系统 B. 工艺系统 C. 设备 D. 灭火器 | D
225 | 单选题 | 在填写岗位记录时，（）不需要操作工填写。 | A. 生产运行报表 B. 设备运行记录 C. 游离水排放记录 D. 生产月报 | D
226 | 单选题 | 生产运行报表填写按照规定要求需要使用（）字体填写。 | A. 楷体 B. 仿宋体 C. 宋体 D. 隶书 | B
227 | 单选题 | 生产运行报表的数据与现场显示数据应该（）。 | A. 相同 B. 不相同 C. 偏差不大 D. 都可以 | A
228 | 单选题 | 在生产装置资料管理中，不需要使用仿宋体填写的资料是（）。 | A. 设备档案 B. 生产运行报表 C. 岗位值班记录 D. 设备巡检记录 | A
229 | 单选题 | 生产运行报表填写姓名时，应填写（）的姓名。 | A. 站长 B. 生产站长 C. 班长 D. 值班人 | D
230 | 单选题 | 在生产运行报表中，编号为 201408001 的报表中，“1”的意思是（）。 | A. 日期为1号 B. 日期为1月 C. 本月产生的第一个报表 D. 岗位第一个报表 | C
231 | 单选题 | 生产运行报表中，2014年8月的第8个报表的编号为（）。 | A. 1408008 B. 201408008 C. 140808 D. 20140808 | B
232 | 单选题 | 设备巡检记录一般是（）填写一次。 | A. lh B. 2h C. 3h D. 4h | A
233 | 单选题 | 在填写设备巡检记录时，表示设备备用的符号是（）。 | A. “V” B. “O” C. “x” D. ”/” | B
234 | 单选题 | 在填写设备巡检记录时，记录中没有的内容是（）。 | A. 设备名称 B. 运行记事 C. 工艺参数 D. 运转时间 | C
235 | 单选题 | 《压力管道安全技术监察规程——工业管道》（TSGD0001—2009）适用于公称直径大于（）的管道。 | A. 15mm B. 20mm C. 25mm D. 32mm | C
236 | 单选题 | 下列不属于压力管道安全保护装置的是（）。 | A. 安全阀 B. 压力表 C. 紧急切断阀 D. 监控系统 | D
237 | 单选题 | 《压力管道安全技术监察规程——工业管道》（TSGD0001—2009）适用于介质气体、液化气体、蒸气介质，或者可燃、易爆、有毒、有腐蚀性、最高工作温度 （）标准沸点的液体介质管道。 | A. 大于 B. 大于或者等于 C. 小于 D. 小于或者等于 | B
238 | 单选题 | 按输送介质的（）分类，管路可分为超高压管路、高压管路、中压管路、低压管路、常压管路和真空管路。 | A. 状态 B. 性质 C. 压力 D. 温度 | C
239 | 单选题 | 按输送介质的（）分类，管路可分为酸、碱、盐等腐蚀介质管路以及水、气、油等介质的管路。 | A. 状态 B. 性质 C. 压力 D. 温度 | D
240 | 单选题 | 按输送介质的（）分类，管路可分为酸、碱、盐等腐蚀介质管路以及水、气、油等介质的管路。 | A. 状态 B. 性质 C. 压力 D. 温度 | B
241 | 单选题 | 对于介质流速较快，冲刷力较强的管路，在（ 况，以免有事故发生。 | A. 阀门处 B. 法兰处 C. 短接处 D. 弯管处 | D
242 | 单选题 | 管路中的（），如安全阀、安全盲板等设施，应定期检查和调整，以确保管路安全。 | A. 安全装置 B. 保温装置 C. 防腐措施 D. 防振装置 | A
243 | 单选题 | 由于管路振动影响管路各接口的强度和（）的可靠性，同时会使固定支架松脱，碰擦，磨损管子外壁，另外还消耗一定的能量，因此，一旦出现管路振动， 最终应找出振动原因，从根本上消除。 | A. 密封 B. 硬度 C. 介质 D. 应力 | A
244 | 单选题 | 在管路检修拆卸法兰时，为了确保安全，检修人员应站在管道的（）。 | A. 上方 B. 下方 C. 左侧 D. 右侧 | A
245 | 单选题 | 当在高的管架上拆卸管路时，管路（）不应站人，并有人监视。 | A. 左侧 B. 右侧 C. 上方 D. 下方 | D
246 | 单选题 | 检修时对动力操作的阀门应（）。 | A. 隔断动力源 B. 挂警告牌 C. 隔断动力源，并挂警告牌 D. 不动 | C
247 | 单选题 | 对于填料函密封泄漏进行更换新填料时，密封填料应（）装人。 | A. 分圈，接口对齐 B. 分圈 C. 分圈，接口错开120$^{\circ}\mathrm{C}$或180$^{\circ}\mathrm{C}$ D. 整根绕着加入 | C
248 | 单选题 | 在对天然气管路检查中，不能使用（）直接敲击管道。 | A. 木棒 B. 铜棒 C. 塑料棒 D. 铁器或铁制工具 | D
249 | 单选题 | 如果法兰垫有少量泄漏时，首先应检查垫片是否完整，位置是否正确，然后用扳手（）稍稍拧紧螺栓消除泄漏。 | A. 按顺时针次序 B. 按对角次序 C. 按逆时针次序 D. 随意 | B
250 | 单选题 | 管路中用作调节流量，切断或切换管路以及对管路起安全控制作用的一种管件，通常称为（）。 | A. 大小头 B. 三通 C. 安全阀 D. 阀门 | D
251 | 单选题 | 根据工作压力分类，中压阀门的压力等级范围为（）。 | A. ≤1. OMPa B. 2.5~6.4MPa C. 10~80MPa D. ≥100MPa | B
252 | 单选题 | 法兰阀的公称压力数值为（）时，其法兰密封面应为凹面。 | A. 1.OMPa B. 1.6MPa C. 2.5MPa D. 4.OMPa | D
253 | 单选题 | 截止阀在化工生产的（）管路中应用广泛。 | A. 中低压 B. 中压 C. 中高压 D. 高压 | A
254 | 单选题 | 利用装在阀杆下面的圆形阀盘（阀头）与阀体内边缘部分（阀座）相配合来达到密封的阀是（）。 | A. 闸阀 B. 球阀 C. 截止阀 D. 止回阀 | C
255 | 单选题 | 通过阀杆靠（）升降来调节阀门的开启程度，可起一定调节作用的是截止阀。 | A. 旋塞 B. 弹簧 C. 螺纹 D. 仪表风 | C
256 | 单选题 | 靠与介质流动方向垂直的一块或两块平板，同阀体内凸缘相配合来达到密封的是（）。 | A. 安全阀 B. 闸阀 C. 球阀 D. 止回阀 | B
257 | 单选题 | 根据（），闸阀又可分为楔式、平行式和弹性式等。 | A. 阀杆结构不同 B. 介质性质不同 C. 阀板的结构形式 D. 作用特点不同 | C
258 | 单选题 | 闸阀的特点不包括（）。 | A. 流动阻力小 B. 密封面易损伤 C. 启闭时间长，高度大 D. 介质流动方向受限制 | D
259 | 单选题 | 随着（）制造精度的提高，它不仅在中低压管路中使用，而且也在高压管路中应用。 | A. 蝶阀 B. 隔膜阀 C. 球阀 D. 旋塞 | C
260 | 单选题 | 由于（）的限制，球阀目前还不宜用于高温管路中。 | A. 制造工艺 B. 密封材料 C. 制造材料 D. 结构 | B
261 | 单选题 | 球阀的特点不包括（）。 | A. 开关迅速方便 B. 密封性能差 C. 使用寿命长 D. 可靠性高 | B
262 | 单选题 | 止回阀是一种（）。 | A. 自动 B. 半自动 C. 手动 D. 气动 | A
263 | 单选题 | 止回阀按（）的不同，分为升降式和旋启式两种。 | A. 性能 B. 原理 C. 结构 D. 用途 | C
264 | 单选题 | 旋启式止回阀适用于（）场合。 | A. 低流速 B. 高流速 C. 脉动流 D. 流速波动大 | A
265 | 单选题 | 安全阀的种类很多，大致可以分两大类，即（）。 | A. 升降式和杠杆式 B. 弹簧式和杠杆式 C. 旋启式和重锤式 D. 升降式和弹簧式 | B
266 | 单选题 | 爆破板一般用于（）的管路中。 | A. 低压小口径 B. 高压小口径 C. 高压大口径 D. 低压大口径 | D
267 | 单选题 | 《安全阀安全技术监察规程》（TSG ZF001—2006）规定，安全阀的延长校验周期最长不得超过（）。 | A. 3年 B. 4年 C. 5年 D. 6年 | C
268 | 单选题 | 安全阀应（）地安装，并应装设在容器或管道的气相界面位置上。 | A. 水平 B. 斜60$^{\circ}\mathrm{C}$ C. 铅直 D. 斜450 | C
269 | 单选题 | 安全阀每年至少做（）定期检验，定期检验内容一般包括动态检查和解体检查。 | A. 四次 B. 一次 C. 两次 D. 三次 | B
270 | 单选题 | 对于盛装易燃易爆、有毒或黏性介质的容器，为了便于更换、清洗安全阀，一般情况下是在容器和安全阀之间装（），其结构和通径尺寸应不妨碍安全阀的正常运行。 | A. 截止阀 B. 止回阀 C. 疏水阀 D. 节流阀 | A
271 | 单选题 | 不宜用于黏度大和含固体颗粒介质的管路中的阀门是（）。 | A. 球阀 B. 闸阀 C. 节流阀 D. 旋塞 | C
272 | 单选题 | 主要用于仪表控制以及取样阀等管路中的阀门是（）。 | A. 节流阀 B. 减压阀 C. 球阀 D. 旋塞 | A
273 | 单选题 | 节流阀的特点不包括（）。 | A. 制造精度高 B. 密封性能好 C. 根据阀杆高度判断阀门开度 D. 无流量调节功能 | D
274 | 单选题 | 目前蒸气管网中使用最广的疏水阀是（）疏水阀。 | A. 钟形浮子式 B. 浮球式 C. 热动力式 D. 热膨胀式 | C
275 | 单选题 | 恒温式疏水器又称（），它可用于低压蒸气管路及低压暖气管路中。 | A. 热膨胀式疏水阀 B. 脉冲式疏水阀 C. 浮球式疏水阀 D. 浮桶式疏水阀 | A
276 | 单选题 | 利用蒸气和凝结水的不同热力所产生的动压和静压变化时阀片会上升或下降的原理来排出凝结水而阻止蒸气外漏的是（）疏水阀。 | A. 热动力式 B. 浮桶式 C. 脉沖式 D. 钟形浮子式 | A
277 | 单选题 | 结构简单，外形尺寸小，启闭迅速，操作方便，液体阻力小，便于制成三通路或四通路的分配或切换阀门的是（）。 | A. 球阀 B. 旋塞阀 C. 闸阀 D. 减压阀 | B
278 | 单选题 | 不易调节流量，但切断迅速的阀门是（）。 | A. 截止阀 B. 节流阀 C. 旋塞阀 D. 闸阀 | C
279 | 单选题 | 适用于介质中含有固体颗粒的流体管路中的阀门是（）。 | A. 止回阀 B. 节流阀 C. 旋塞阀 D. 闸阀 | C
280 | 单选题 | 通过调节，将进口压力减至某一需要压力，并依靠介质本身的能量，使出口压力自动保持稳定的能量，使出口压力保持稳定的阀门是（）。 | A. 截止阀 B. 减压阀 C. 节流阀 D. 止回阀 | B
281 | 单选题 | 采用膜片作敏感材料来带动阀瓣运动的是（）减压阀。 | A. 活塞式 B. 间接式 C. 薄膜式 D. 气包式 | C
282 | 单选题 | 依靠阀后介质进入气包内的压力来平衡压力的是（）減压阀。 | A. 活塞式 B. 间接式 C. 薄膜式 D. 气包式 | D
283 | 单选题 | 关闭件为圆盘，围绕阀轴旋转来达到开启与关闭的阀，在管道上主要起切断和节流作用的阀门是（）。 | A. 截止阀 B. 闸阀 C. 单流阀 D. 蝶阀 | D
284 | 单选题 | 下列不属于蝶阀特点的是（）。 | A. 结构简单 B. 启闭迅速、省力 C. 体积小，重量轻 D. 使用压力个工作温度范围大 | D
285 | 单选题 | 公称压力2.5MPa的蝶阀为（）。 | A. 低压蝶阀 B. 中压蝶阀 C. 高压蝶阀 D. 超高压蝶阀 | B
286 | 单选题 | 开启球阀、蝶阀时，当阀杆顶面的沟槽与通道平行，表明阀门（）。 | A. 全开 B. 全关 C. 开30$^{\circ}\mathrm{C}$ D. 60$^{\circ}\mathrm{C}$ | A
287 | 单选题 | 各疏水手动阀，在关闭2h后，温度有所下降，应（）。 | A. 开一次 B. 关一次 C. 开关一次 D. 不动 | B
288 | 单选题 | 一般来说，直径≥320mm 的，允许一人借助长度不超过（）长的阀门扳手操作阀门。 | A. 0.3m B. 0.5m C. 0.8m D. 1m | B
289 | 单选题 | 为了减少摩擦，防止咬住，保证启闭灵活，对阀门阀杆的螺纹部分要（）。 | A. 加保护套 B. 全开后将手轮倒转几圈 C. 涂上少许石墨粉 D. 保持一定的油量 | D
290 | 单选题 | 一般情况下，（）启用时，不需要开启旁路或利用冲洗阀将管路冲洗干净。 | A. 安全阀 B. 调节阀 C. 疏水阀 D. 减压阀 | A
291 | 单选题 | 一般来说，应记住（）全开和全闭时的阀杆位置，避免全开时撞击上死点。 | A. 球阀 B. 蝶阀 C. 明杆阀门 D. 安全阀 | C
292 | 单选题 | 阀门检修时，增加或更换填料时，填料圈与圈之间接缝应相互错开（）。 | A. 30$^{\circ}\mathrm{C}$ B. 60$^{\circ}\mathrm{C}$ C. 90$^{\circ}\mathrm{C}$ D. 120$^{\circ}\mathrm{C}$ | D
293 | 单选题 | 阀门检修时，增加或更换填料时，各层填料圈接缝以（）。 | A. 30$^{\circ}\mathrm{C}$ B. 45$^{\circ}\mathrm{C}$ C. 60$^{\circ}\mathrm{C}$ D. 90$^{\circ}\mathrm{C}$ | B
294 | 单选题 | 天然气阀门的泄漏量要求十分严格，为了保证管线阀门的（）性能，通常埋地和较重要的阀门都采用阀体全焊式结构。 | A. 密封 B. 切断 C. 灵活 D. 强度 | A
295 | 单选题 | 更換阀门密封填料时，对于旧密封填料，应该（）。 | A. 完全清理干净 B. 清理出部分 C. 不必清理 D. 随意处理 | A
296 | 单选题 | 处理阀门渗漏时，首先应该做的工作是（）。 | A. 准备好所需的阀门 B. 关闭上下游阀门，泄压 C. 直接进行泄压 D. 准备好所需的工具 | B
297 | 单选题 | 阀门安装前管道必须吹扫干净，以免杂物损伤（）。 | A. 阀座 B. 阀杆 C. 压盖 D. 密封面 | D
298 | 单选题 | 主要用来改变管路走向的常用管件是（）。 | A. 三通 B. 弯头 C. 短接管 D. 异径管 | B
299 | 单选题 | 常见的弯头有90$^{\circ}\mathrm{C}$.（）及180$^{\circ}\mathrm{C}$。 | A. 120$^{\circ}\mathrm{C}$ B. 100$^{\circ}\mathrm{C}$ C. 600 D. 450 | D
300 | 单选题 | 弯头按生产工艺分为焊接弯头、冲压弯头、（）。 | A. 承插式连接弯头 B. 法兰连接弯头 C. 热熔连接弯头 D. 铸造弯头 | D
301 | 单选题 | 当一条管路与另一条管路相连通时，或管路需要有分流时，通常用（ 成这一功能。 | A. 弯头 B. 短接管 C. 三通 D. 大小头 | C
302 | 单选题 | 根据（），三通可以分为正接三通和斜接三通。 | A. 斜接角度的不同 B. 接入管的角度不同 C. 接口的多少 D. 短接管的连接情况 | B
303 | 单选题 | 按（）可以把三通分为等径三通和异径三通。 | A. 大小头 B. 短接管口径的大小 C. 接入管的角度不同 D. 出入口的口径大小差异 | D
304 | 单选题 | 主要用来改变管路压力和流速的常用管件是（）。 | A. 三通 B. 弯头 C. 短接管 D. 异径管 | D
305 | 单选题 | 将两个不等管径的管口连通起来的管件称为（）。 | A. 短接管 B. 异径管 C. 弯头 D. 三通 | B
306 | 单选题 | 短接管不能作为（）使用。 | A. 管路短缺 B. 设置可拆小管段 C. 管垫 D. 偏心连接 | D
307 | 单选题 | 在一般中低压管路中，盲板的形状与法兰相似，而只不过是一个实心法兰，所以这种盲板又称（）盲板。 | A. 法兰 B. 法兰盖 C. 插入 D. 插入式无孔透垫式 | B
308 | 单选题 | 插入盲板的大小可与插入处法兰的（）。 | A. 内径 B. 外径 C. 密封面内径 D. 密封面外径 | D
309 | 单选题 | 凸凹法兰一般应用在公称压力为（）的管路中。 | A. 1.OMPa B. 1.6MPa C. 2.5MPa D. 4.OMPa | D
310 | 单选题 | 一般腐蚀性介质的低压容器常采用（）板垫片。 | A. 橡胶 B. 石棉橡胶 C. 石棉 D. 聚乙烯 | C
311 | 单选题 | 一般高温、高压容器常采用（）垫片。 | A. 橡胶 B. 金属缠绕 C. 石棉 D. 聚乙烯 | B
312 | 单选题 | 适于用在压力或温度波动较大，而且直径较大的低压容器的垫片是（）垫片。 | A. 非金属 B. 缠绕 C. 金属包 D. 金属 | B
313 | 单选题 | 启闭件是一块用软质材料制成的隔膜把阀体内腔与阀盖内腔及驱动部件隔开的阀门为（）。 | A. 球阀 B. 柱塞阀 C. 疏水阀 D. 隔膜阀 | D
314 | 单选题 | 隔膜阀一般不宜用于温度高于（）及输送有机溶剂和强氧化介质的管路中。 | A. 40$^{\circ}\mathrm{C}$ B. 50$^{\circ}\mathrm{C}$ C. 60$^{\circ}\mathrm{C}$ D. 70$^{\circ}\mathrm{C}$ | C
315 | 单选题 | 隔膜阀按结构形式分类中不包括（）。 | A. 直角式 B. 直流式 C. 闸板式 D. 往复式 | D
316 | 单选题 | 当手轮旋转，通过阀杆带动柱塞在孔架中间上下往复运动来完成阀门的开启与关闭功能的阀门为（）。 | A. 球阀 B. 柱塞阀 C. 疏水阀 D. 隔膜阀 | B
317 | 单选题 | 柱塞阀门中柱塞与密封环间采用（）配合。 | A. 间隙 B. 过盈 C. 过渡 D. 相交 | B
318 | 单选题 | 柱塞阀由阀体、阀盖、阀杆、手轮、（）等零件组成。 | A. 柱塞、孔架、密封环 B. 柱塞、孔架 C. 柱塞、密封环 D. 柱塞 | A
319 | 单选题 | 阀门安装前，下列关于外观检查说法错误的是（）。 | A. 阀门在安装前应根据设计核对阀门的型号以及法兰、螺栓的规格和数量，复核产品合格证和实验记录 B. 阀门各部件不得有裂纹、气孔、砂眼、浇铸不足等缺陷，密封表面不得有任何缺陷，光洁度和吻合度要满足要求 C. 阀门的操作机构和转动装置应进行必要的调整，使之动作灵活，指示准确 D. 旋塞阀上应有定位标记，而且全开到全关应限制在180$^{\circ}\mathrm{C}$范围内旋转 | D
320 | 单选题 | 阀门进行水压强度试验压力为工作压力的（）。 | A. 1倍 B. 1.15倍 C. 1.25倍 D. 1.5倍 | D
321 | 单选题 | 下列关于阀门的安装位置说法错误的是（）。 | A. 阀门手柄方向可以垂直向上，也可以倾斜至某一角度或水平放置，但手轮不得向下 B. 明杆闸阀不能用于地下，防止阀杆受到腐蚀 C. 减压阀要求直立地安装在水平管道上，不得倾斜 D. 升降式止回阀要求阀瓣水平 | D
322 | 单选题 | 阀门型号为 Z44W-16C，该阀门为（）。 | A. 闸阀 B. 截止阀 C. 球阀 D. 单流阀 | A
323 | 单选题 | 阀门型号为 Z44W-16C，该阀门的连接形式为（）。 | A. 内螺纹 B. 外螺纹 C. 法兰 D. 焊接 | C
324 | 单选题 | 阀门型号为 Z44W-16C，该阀门的阀体材料为（）。 | A. 可锻铸铁 B. 碳素钢 C. 球墨铸铁 D. 高硅铸铁 | B
325 | 单选题 | 用于夹持或折弯薄片形、圆柱形金属零件或金属丝，并且是应用最广泛的手工工具是（）。 | A. 钢丝钳 B. 尖嘴钳 C. 圆嘴钳 D. 断线钳 | A
326 | 单选题 | 可用于夹持和剪断各种电线及金属丝的是（）。 | A. 绝缘柄钢丝钳 B. 绝缘柄尖嘴钳 C. 铁柄钢丝钳 D. 铁柄尖嘴钳 | A
327 | 单选题 | 适用于狭窄或凹下工作空间中装拔销子、弹簧等小型零件及对金属薄片或细丝的弯曲的是（）。 | A. 钢丝钳 B. 尖嘴钳 C. 扁嘴钳 D. 圆嘴钳 | C
328 | 单选题 | 一般（）扳手的规格是按开口宽度即螺母平行对边距离来表示的。 | A. 梅花 B. 固定 C. 内六角 D. 套筒 | B
329 | 单选题 | 除具有一般扳手的功用外，特别适用于各种特殊位置和维修空间狭窄地方的是（）扱于。 | A. 两用 B. 活动 C. 梅花套筒扳手是由一套尺寸不等的（ D. 套筒 | D
330 | 单选题 | 套简扳手是由一套尺寸不等的（）。 | A. 活动扳手 B. 固定扳手 C. 梅花筒 D. 内六角 | C
331 | 单选题 | 具有顺旋、倒旋和同旋三种功能的是（）螺钉旋具。 | A. 多用 B. 内六角花形 C. 带棘轮 D. 夹柄 | C
332 | 单选题 | 若用型号较小的螺丝刀来旋拧大号的螺栓很容易损坏（）。 | A. 螺丝刀 B. 螺栓 C. 设备 D. 手 | A
333 | 单选题 | 用于紧固或拆卸性能等级为4.8的内六角花形螺钉的是（）螺钉旋具。 | A. 内六角 B. 内六角花形 C. 带棘轮 D. 夹柄 | B
334 | 单选题 | 主要用来完成介质的热量交换的设备是（）。 | A. 换热器 B. 凝析器 C. 分离器 D. 过滤器 | A
335 | 单选题 | 主要用来完成介质的流体压力平衡和气体净化分离的设备是（）。 | A. 反应器 B. 换热器 C. 分离器 D. 储运容器 | C
336 | 单选题 | 使上升蒸气和下流液体充分接触，两相间进行物质和能量的相互传递的设备是（）。 | A. 反应器 B. 换热器 C. 储罐 D. 精馏塔 | D
337 | 单选题 | 中压废热锅炉或内径（）。 | A. 小于1m B. 大于1m C. 小于2m D. 大于2m | B
338 | 单选题 | 下列选项中属于三类容器的是（）。 | A. 中压容器 B. 剧毒介质的低压容器 C. 低压废热锅炉 D. 高压、超高压容器 | D
339 | 单选题 | 设计压力为0.1~1.6MPa的容器属于（）。 | A. 低压容器 B. 中压容器 C. 高压容器 D. 超高压容器 | A
340 | 单选题 | 压力容器中在相应设计温度下用以确定容器壳壁、计算壁厚及其元件尺寸压力的参数为（）。 | A. 试验压力 B. 最高工作压力 C. 工作压力 D. 设计压力 | D
341 | 单选题 | 压力容器中计算厚度与腐蚀余量之和为（）。 | A. 有效厚度 B. 名义厚度 C. 设计厚度 D. 实测厚度 | C
342 | 单选题 | 压力容器按（）可分为反应容器、换热容器、分离容器、储存容器。 | A. 工艺过程作用原理 B. 安装方式 C. 儿何形状 D. 受压情况 | A
343 | 单选题 | 由两张平行的钢板在专用的卷床上卷制而成，具有一对螺旋通道的圆柱体，再加上顶盖和进出口接管而构成的换热器为（）。 | A. 板式换热器 B. 螺旋板式换热器 C. 板翅式换热器 D. 管壳式换热器 | B
344 | 单选题 | U形管式换热器属于（）。 | A. 混合式换热器 B. 蓄热式换热器 C. 浮头式换热器 D. 管壳式换热器 | D
345 | 单选题 | 填料函换热器属于（）。 | A. 混合式换热器 B. 蓄热式换热器 C. U形管式换热器 D. 管壳式换热器 | D
346 | 单选题 | 浮头式换热器属于（）。 | A. 混合式换热器 B. 蓄热式换热器 C. U形管式换热器 D. 管壳式换热器 | D
347 | 单选题 | 管壳式换热器封头内最多设置了一块隔板，则换热器为（）管程。 | A. 2 B. 3 C. 4 D. 5 | A
348 | 单选题 | 具有温度补偿作用，并且管程不易清洗的换热器是（）。 | A. U形管式换热器 B. 固定管板式换热器 C. 浮头式换热器 D. 填料函式换热器 | A
349 | 单选题 | 分离器按（）可分为立式、卧式、球式分离器。 | A. 结构 B. 用途 C. 分离要求 D. 使用场所 | A
350 | 单选题 | 分离器按（）可分为二相、三相分离器。 | A. 结构 B. 用途 C. 分离要求 D. 使用场所 | C
351 | 单选题 | 分离器中用于气液分离，防止液相受搅动，通常贴近容器液位处安装的是（）。 | A. 水平挡板 B. 防涡挡板 C. 聚结板 D. 折流挡板 | A
352 | 单选题 | 三相分离器的主要组成部分是（），是储存轻烃和进行油水分离的所需要的压力空间。 | A. 接管 B. 封头 C. 壳体 D. 平盖 | C
353 | 单选题 | 油气分离器的类型很多，按照（）可分为油气两相或油气水三相分离器、过滤分离器、计量分离器和缓冲分离器等。 | A. 用途 B. 外形 C. 工作压力 D. 接管形式 | A
354 | 单选题 | 材质碳素钢的分离器在进行水压试验时，液体温度不得低于（）。 | A. 0$^{\circ}\mathrm{C}$ B. 5$^{\circ}\mathrm{C}$ C. 10$^{\circ}\mathrm{C}$ D. 15$^{\circ}\mathrm{C}$ | B
355 | 单选题 | 根据塔板结构，板式塔可分为（）。 | A. 泡罩塔、浮阀塔、筛板塔 B. 泡罩塔、填料塔、筛板塔 C. 填料塔、浮阀塔、筛板塔 D. 泡罩塔、浮阀塔、填料塔 | A
356 | 单选题 | 一般当塔板数为10~20块或塔高在5~10m时，应设置一个（）。 | A. 加强圈 B. 填料 C. 降液管 D. 人孔 | D
357 | 单选题 | 塔设备的结构使气液两相尽可能充分接触，具有较大的接触面积和分离空间， 以获得较高的传质效率，说的是塔的（）。 | A. 工艺性能 B. 生产能力 C. 操作稳定性 D. 能量消耗 | A
358 | 单选题 | 球形储罐中容积为（）的球罐只有北极、南极和赤道带。 | A. 50$\mathrm{m}^{3}$ B. 100$\mathrm{m}^{3}$ C. 120$\mathrm{m}^{3}$ D. 400$\mathrm{m}^{3}$ | A
359 | 单选题 | 容积为120~1000$\mathrm{m}^{3}$的球罐有（）支柱。 | A. 5根 B. 6~10根 C. 8~12根 D. 12~5根 | B
360 | 单选题 | 按公称容积及国产球壳供应情况，500$\mathrm{m}^{3}$球罐具有（）。 | A. 三带 B. 五带 C. 七带 D. 十带 | B
361 | 单选题 | 轻烃储罐周围宜设置高度不低于（）的不燃烧体防护墻。 | A. 0.2m B. 0.5m C. 0.6m D. 1.0m | C
362 | 单选题 | 防止高压储罐爆炸的四项措施为（）。 | A. 斜坡、绝热、喷水、减压 B. 斜坡、減振、喷水、减压 C. 防静电、绝热、喷水、減压 D. 斜坡、绝热、防火、减压 | A
363 | 单选题 | 成组布置的天然气凝液罐区，相邻组与组之间的防火距离不应小于（）。 | A. 10m B. 20m C. 30m D. 40m | B
364 | 单选题 | 加热炉按基本结构形式可分为（）加热炉和火筒式加热炉两大类。 | A. 管式 B. 卧式 C. 燃气式 D. 微正压燃烧式 | A
365 | 单选题 | 加热炉按（）分类可分为燃油加热炉、燃气加热炉和油气两用加热炉三大类。 | A. 燃烧方式 B. 使用燃料 C. 被加热介质种类 D. 工艺过程中的作用 | B
366 | 单选题 | 加热炉按（）可分为原油加热炉、天然气加热炉、含水原油加热炉、掺热水加热炉。 | A. 燃烧方式 B. 使用燃料 C. 被加热介质种类 D. 工艺过程中的作用 | C
367 | 单选题 | 加热炉按（）大致可分为箱式炉、立式炉、圆筒炉和大型方炉。 | A. 外形 B. 用途 C. 内传热方式 D. 燃烧方式 | A
368 | 单选题 | 加热炉按（）可分为加热炉和加热反应炉。 | A. 外形 B. 用途 C. 内传热方式 D. 燃烧方式 | B
369 | 单选题 | 加热炉按（） 可分为纯对流式、辐射对流式和辐射式加热炉。 | A. 外形 B. 用途 C. 内传热方式 D. 燃烧方式 | C
370 | 单选题 | 在管式加热炉内，火焰与高温烟气以辐射传热为主进行热交换的空间是（）。 | A. 辐射室 B. 辐射室烟道 C. 对流室 D. 燃烧器 | A
371 | 单选题 | 管式加热炉对流炉管一般直径较小，多采用（）管程。 | A. 1~2 B. 2~4 C. 4~6 D. 6~8 | C
372 | 单选题 | 管式加热炉以辐射传热的形式将热量传给辐射炉管，使炉管内介质温度 （），烟气温度下降。 | A. 波动 B. 降低 C. 不变 D. 升高 | D
373 | 单选题 | 管式加热炉的（）越高，完成相同热任务所消耗的燃料越少。 | A. 炉膛热强度 B. 全炉压力降 C. 全炉热效率 D. 油品流速 | C
374 | 单选题 | 加热炉的（）是衡量燃料消耗、评价炉子设计和操作水平的重要指标。 | A. 热效率 B. 炉膛体积发热强度 C. 炉管表面热强度 D. 压力降 | A
375 | 单选题 | 加热炉单位时间内向管内介质传递热量的能力称为（）。 | A. 热负荷 B. 热效率 C. 炉管表面热强度 D. 炉膛体积发热强度 | A
376 | 单选题 | 离心泵按壳体剖分方式分类时，（）的壳体是按与泵轴垂直的平面剖分的。 | A. 分段式泵 B. 中开式泵 C. 单吸式泵 D. 双吸式泵 | A
377 | 单选题 | 离心泵按吸入方式可分为（）。 | A. 单级泵和多级泵 B. 单吸式泵和双吸式泵 C. 中开式泵和分段式泵 D. 蜗壳泵和双蜗壳泵 | B
378 | 单选题 | 离心泵按泵体形式可分为（）。 | A. 单级泵和多级泵 B. 单吸式泵和双吸式泵 C. 中开式泵和分段式泵 D. 蜗壳泵和双蜗壳泵 | D
379 | 单选题 | 离心泵启动后正常工作时，叶轮中的叶片驱使液体一起旋转，因而产生了（）。 | A. 加速 B. 减速 C. 向心力 D. 离心力 | D
380 | 单选题 | 离心泵正常运行时，叶轮中心附近的液体受离心力作用而被甩向叶轮周围，这样在叶轮中心附近形成了（）。 | A. 低压区 B. 中压区 C. 高压区 D. 超高压区 | A
381 | 单选题 | 离心泵是靠蜗壳将液体的速度能变为（）。 | A. 热能 B. 光能 C. 电能 D. 压力能 | D
382 | 单选题 | 离心泵的（）的作用是用于平衡轴向力的。 | A. 叶轮 B. 机械密封 C. 平衡盘 D. 轴承 | C
383 | 单选题 | 对于离心泵来说（）是重要的部件，液体就是从其中得到能量的。 | A. 平衡盘 B. 吸人室 C. 蜗壳 D. 叶轮 | D
384 | 单选题 | 离心泵的主要部件有叶轮、轴、吸人室、（）、轴封等。 | A. 导叶 B. 诱导轮 C. 蜗壳 D. 平衡盘 | C
385 | 单选题 | 离心泵的（）是指泵在单位时间内输送的液体量。 | A. 流量 B. 扬程 C. 功率 D. 效率 | A
386 | 单选题 | 离心泵的（）是衡量离心泵工作经济性的指标。 | A. 转速 B. 效率 C. 扬程离心泵的（ D. 汽蚀余量 | B
387 | 单选题 | 离心泵的（）是单位质量液体通过泵以后获得的有效能量。 | A. 效率 B. 功率 C. 扬程 D. 比转数 | C
388 | 单选题 | -50-160 型离心清水泵的进、出口管径是（）。 | A. 160mm,65mm B. 160mm,50mm C. 65mm,50mm D. 65mm,65mm | C
389 | 单选题 | 250S-65 型离心泵是（）。 | A. 扬程65m 的单级单吸清水泵 B. 扬程为65m 的单级双吸清水泵 C. 扬程250m 的单级单吸清水泵 D. 扬程为250m 的单级双吸清水泵 | B
390 | 单选题 | -50-200型离心泵是（）。 | A. 叶轮名义直径力80mm 的化工泵 B. 叶轮名义直径为200mm 的化工泵 C. 叶轮名义直径力80mm 的清水泵 D. 叶轮名义直径 200mm 的清水泵 | B
391 | 单选题 | 往复泵按（）可分为单作用泵和双作用泵。 | A. 工件机构 B. 用途 C. 液缸数 D. 液缸位置 | A
392 | 单选题 | 通常（）往复泵的液缸中心线水平布置，安装检修方便，产品变形容易。 | A. 立式 B. 卧式 C. 对置式 D. 角式 | B
393 | 单选题 | 往复泵按驱动方式可分为（）。 | A. 对置式泵和角度式泵 B. 单缸泵和双缸泵 C. 注水泵和计量泵 D. 机动泵和气体驱动泵 | D
394 | 单选题 | 往复泵通常由（）两个基本部分组成。 | A. 动力端和液力端 B. 驱动机和泵 C. 減速器和泵 D. 泵和进出口阀门 | A
395 | 单选题 | 当往复泵缸内的液体在压差的作用下被排至排出管路，此时吸入阀（）。 | A. 开大 B. 全开 C. 关小 D. 关闭 | D
396 | 单选题 | 当单作用往复泵曲柄逆时针旋转，活塞向右运行时，液缸工作容积增大，缸内压力（）。 | A. 降低 B. 升高 C. 不变 D. 不可确定 | A
397 | 单选题 | 往复泵的最大排出压力仅取决于泵本身的（）。 | A. 结构尺寸 B. 转速 C. 动力、强度和密封性能 D. 动力和强度 | C
398 | 单选题 | 机动往复泵的流量与排出压力之间的关系：排出压力变换，流量（）。 | A. 波动 B. 增大 C. 减小 D. 不受影响 | D
399 | 单选题 | 一般来说，往复泵的曲轴每旋转一周的脉冲频率是缸数的（）。 | A. 1倍 B. 2倍 C. 3倍 D. 4倍 | B
400 | 单选题 | J5-1250/3.2-I 型往复泵的额定排量是（）。 | A. 3.2$\mathrm{m}^{3}/\mathrm{h}$ B. 5$\mathrm{m}^{3}/\mathrm{h}$ C. 1250$\mathrm{m}^{3}/\mathrm{h}$ D. 1.25$\mathrm{m}^{3}/\mathrm{h}$ | D
401 | 单选题 | LJ4-400/5.0-lvj 型往复泵的额定压力是（）。 | A. 0.4MPa B. 4.OMPa C. 5.0MPa D. 0.5MPa | C
402 | 单选题 | LJ4-MF2000/1.0-BYX-Nj型往复泵是（）。 | A. 立式柱塞式往复泵 B. 卧式柱塞式往复泵 C. 立式隔膜式往复泵 D. 卧式隔膜式往复泵 | C
403 | 单选题 | 根据螺杆泵的结构不同，螺杆泵可分为（）。 | A. 单螺杆泵和双螺杆泵 B. 单螺杆泵和三螺杆泵 C. 双螺杆泵和三螺杆泵 D. 单螺杆泵和多螺杆泵 | D
404 | 单选题 | 单螺杆泵中最重要的元件是（）。 | A. 衬套和螺杆 B. 中间传动轴 C. 泵壳和螺杆 D. 密封装置 | A
405 | 单选题 | 根据螺杆泵的（）不同，螺杆泵可分为单螺杆泵和多螺杆泵。 | A. 螺杆数量 B. 用途 C. 性能 D. 结构 | D
406 | 单选题 | 在同样排量下，螺杆泵的体积、质量均比往复泵（）。 | A. 大 B. 小 C. 相同 D. 无法比较 | B
407 | 单选题 | 主动螺杆在三螺杆以上的螺杆泵中不受（）。 | A. 轴向力 B. 扭力 C. 径向力 D. 扭转力矩 | C
408 | 单选题 | 由于螺杆泵的旋转部件（）较小，所以螺杆泵能以比其他往复泵更高的速度运转。 | A. 质量 B. 压力 C. 功率 D. 惯性作用 | D
409 | 单选题 | 在螺杆泵的每个螺杆衬套副中，螺杆是单线螺旋面，衬套内表面是（ 旋面。 | A. 单线 B. 双线 C. 三线 D. 多线 | B
410 | 单选题 | 当螺杆泵螺杆转动时，吸入腔一端的密封线连续地向排出腔一端做轴向移动，使吸入腔容积（），压力降低。 | A. 增大 B. 减小 C. 不变 D. 无法确定 | A
411 | 单选题 | 螺杆泵的螺杆中心有孔的作用是平衡（）。 | A. 径向力 B. 轴向力 C. 扭力 D. 扭转力矩 | B
412 | 单选题 | 外啮合齿轮泵的齿轮数目为（）。 | A. 3~6个 B. 3~7个 C. 2~5个 D. 2~6个 | C
413 | 单选题 | 内啮合齿轮泵的齿轮数目为（）。 | A. 四个 B. 六个 C. 两个 D. 三个 | C
414 | 单选题 | 对于齿轮泵来说，当液封点向齿轮转动中心移动时，则该齿轮的输液扭力矩将 （）。 | A. 减小 B. 增加 C. 不变 D. 不确定 | B
415 | 单选题 | 依靠齿轮相互啮合过程中所引起的工作容积变化来输送液体的是（）。 | A. 螺杆泵 B. 齿轮泵 C. 滑片泵 D. 旋涡泵 | B
416 | 单选题 | 齿轮泵的工作容积是由（）及齿轮的各齿间槽构成。 | A. 泵体、主动齿轮 B. 泵体、从动齿轮 C. 主动齿轮、侧盖 D. 泵体、侧盖 | D
417 | 单选题 | 齿轮泵若使吸入腔容积增大，则压力（），液体沿管道进入吸入腔，并充满齿间容积。 | A. 升高 B. 降低 C. 不变 D. 无法确定 | B
418 | 单选题 | 内啮合齿轮泵的流量均匀性较外啮合齿轮泵的流量均匀性（）。 | A. 高 B. 低 C. 一样 D. 不确定 | A
419 | 单选题 | 如果 m为齿的模数，那么齿轮泵的齿高为（）。 | A. 1m B. 2m C. 3m D. 4m | B
420 | 单选题 | 内啮合齿轮泵制造（机加工）较外啮合齿轮泵（）。 | A. 简单 B. 复杂 C. 一样 D. 不确定 | B
421 | 单选题 | 在液体润滑状态下，摩擦表面间存在着润滑油的厚油膜，这种润滑方式称为 （）。 | A. 完全润滑 B. 边界润滑 C. 不完全润滑 D. 半液体润滑 | A
422 | 单选题 | 在液体润滑时，由于负荷大，转速又慢时，在摩擦表面间形成最薄的油膜，这种润滑方式称为（）。 | A. 完全润滑 B. 边界润滑 C. 不完全润滑 D. 半液体润滑 | B
423 | 单选题 | 在液体润滑状态下，部分油膜遭到破坏，在摩擦表面间个别部位出现干摩擦或边界摩擦，这种润滑方式称为（）。 | A. 流体润滑 B. 完全润滑 C. 油膜润滑 D. 半液体润滑 | D
424 | 单选题 | 润滑油的黏度随温度的升高而（）。 | A. 升高 B. 降低 C. 不变 D. 波动 | B
425 | 单选题 | 润滑油的牌号是按着润滑油在（）时的锥入度的标准范围规定的。 | A. 20$^{\circ}\mathrm{C}$ B. 25$^{\circ}\mathrm{C}$ C. 30$^{\circ}\mathrm{C}$ D. 35$^{\circ}\mathrm{C}$ | B
426 | 单选题 | 温度是影响润滑油（）大小的主要因素。 | A. 压力 B. 黏度 C. 机杂 D. 质量 | B
427 | 单选题 | 在充分保证机器摩擦零件安全运转的条件下，应优先选择（）的润滑油。 | A. 黏度最大 B. 黏度最小 C. 密度最大 D. 密度最小 | B
428 | 单选题 | 润滑油的正确选用原则是尽量选用储存，保管，来源方便，（）的润滑油。 | A. 高速条件下黏度大 B. 低速条件下黏度小 C. 质量指标相近 D. 使用性能好 | D
429 | 单选题 | 高速低负荷条件下用（）润滑油。 | A. 黏度较大 B. 黏度较小 C. 牌号较大 D. 牌号较小 | B
430 | 单选题 | 离心泵的转速发生变化则（）随之变化。 | A. 扬程、流量、效率 B. 扬程、流量、轴功率 C. 流量、轴功率、效率 D. 扬程、轴功率、效率 | B
431 | 单选题 | 离心泵的叶轮直径发生变化则（）随之变化。 | A. 扬程、流量、效率 B. 扬程、流量、轴功率 C. 流量、轴功率、效率 D. 扬程、轴功率、效率 | B
432 | 单选题 | 泵的扬程单位 （）。 | A. m/s B. kg/h C. m D. % | C
433 | 单选题 | 泵在启动时，由于（）。 | A. 轴承 B. 密封 C. 平衡盘 D. 联轴器 | C
434 | 单选题 | 热油泵不定期盘车会造成（）。 | A. 泵不启动 B. 机封漏 C. 轴弯曲 D. 叶轮腐蚀 | C
435 | 单选题 | 机泵电动机电流过大，超负荷运转会导致（）。 | A. 电动机温度升高 B. 巨大噪声 C. 轴承损坏 D. 电源短路 | A
436 | 单选题 | 机械密封是通过动、静环两个端面紧密贴合形成（）而达到密封目的的。 | A. 磨损 B. 摩擦副 C. 同步运行 D. 液膜 | B
437 | 单选题 | 机械密封端面间液膜存在可减轻（），保证密封效果。 | A. 磨损 B. 振动 C. 端面压力 D. 轴向力 | A
438 | 单选题 | 波纹管式机封的密封环和波纹管构成一个整体，中间没有（）。 | A. 辅助密封圈 B. 密封环 C. 泄漏点 D. 轴套 | A
439 | 单选题 | 离心泵的流量调节必须用（）。 | A. 进口阀 B. 出口阀 C. 旁通阀 D. 循环阀 | B
440 | 单选题 | 离心泵启泵时，不应（）打开泵的出口阀。 | A. 待泵压上升稳定后 B. 在电流从最高值下降时 C. 旁通阀 D. 循环阀 | C
441 | 单选题 | 离心泵启泵时，泵体内要（）。 | A. 充满气体 B. 充满液体 C. 充满固体 D. 无介质 | B
442 | 单选题 | 离心泵巡检部位主要包括（）。 | A. 电动机、联轴器、轴承盒 B. 泵体、联轴器、轴承盒 C. 泵体、电动机、联轴器 D. 泵体、电动机、联轴器、轴承盒 | D
443 | 单选题 | 离心泵运行过程中如发现有介质大量泄漏，应（）。 | A. 关小泵出口阀 B. 紧急停泵 C. 关小泵入口阀 D. 关小泵连通阀 | B
444 | 单选题 | 离心泵运行过程中泵压高、电流很低，说明离心泵（）。 | A. 负荷过大 B. 负荷过小 C. 出口管线压力过低 D. 扬程过低 | B
445 | 单选题 | 设备保养“十字作业”的具体内容为（）。 | A. 清洁、润滑、紧固、检查、防腐 B. 清洁、润滑、紧固、调整、防腐 C. 清洁、检查、紧固、调整、防腐 D. 清洁、润滑、检查、调整、防腐 | B
446 | 单选题 | 对设备零部件的位置、间隙尺寸作定量的管理，定时测量、调整称为对设备的 （）。 | A. 防腐 B. 清洁 C. 润滑 D. 紧固 | C
447 | 单选题 | 在发生相对运动的摩擦副表面加入润滑油，使摩擦面之间形成润滑膜，使摩擦減少，磨损降低，从而延长机械设备的使用寿命，这种技术即（）。 | A. 防腐 B. 清洁 C. 润滑 D. 紧固 | D
448 | 单选题 | 往复泵紧急停泵时，（）是正确的。 | A. 先停止电动机运行 B. 先关闭出口阀门 C. 先关闭入口阀门 D. 先关闭回流阀 | A
449 | 单选题 | 调节往复泵调量表时，（）流量调节是正确的。 | A. 快速从小到大 B. 慢慢从小到大 C. 快速从大到小 D. 慢慢从大到小 | B
450 | 单选题 | 所有的往复泵都有输送液体的部分，称之为（）。 | A. 填料 B. 液缸 C. 密封 D. 液力端 | D
451 | 单选题 | 离心泵运行过程中如发现填料严重泄漏，应（）。 | A. 关小泵出口阀 B. 关小泵入口阀 C. 紧急停泵 D. 关小泵连通阀 | C
452 | 单选题 | 往复泵运行过程中由于调量表调节不当，造成往复泵（），排量不足。 | A. 行程太短 B. 行程太长 C. 速度太快 D. 电源线频率太高 | A
453 | 单选题 | 往复泵运行过程中由于入口压力控制偏高，会造成往复泵的（）超高。 | A. 压力 B. 排量 C. 温度 D. 速度 | B
454 | 单选题 | 更换往复泵润滑油时，润滑油（）。 | A. 从油箱顶部排 B. 从油箱底部丝堵处排 C. 开油箱盖，用杯子掏 D. 用细管吸出 | B
455 | 单选题 | 更换往复泵润滑油正确步骤是停泵、（）、拧上放油死堵、加油、装油箱盖。 | A. 打开油箱盖、清洗、排油 B. 排油、打开油箱盖、清洗 C. 打开油箱盖、排油、清洗 D. 排油、打开油箱盖 | C
456 | 单选题 | 往复泵只有（）是不完整的，必须有为活塞提供运动和动力的驱动机构。 | A. 油箱 B. 活塞 C. 填料 D. 液力端 | D
457 | 单选题 | 下列关于螺杆泵启动时吸、排截止阀和旁通阀的开关方式正确的是（）。 | A. 入口全开，出口关闭，旁通阀全开 B. 入口全开，出口全开，旁通阀全开 C. 入口关闭，出口关闭，旁通阀关闭 D. 入口关闭，出口全开，旁通阀关闭 | B
458 | 单选题 | 螺杆泵在运行过程中（）。 | A. 流量稳定、压力稳定 B. 流量不稳定、压力稳定 C. 流量稳定、压力不稳定 D. 流量和压力都不稳定 | A
459 | 单选题 | 螺杆泵输送液体时，对液体（）。 | A. 无搅拌、噪声低、振动小 B. 搅拌、噪声高、振动小 C. 无搅拌、噪声低、振动大 D. 搅拌、噪声低、振动大 | A
460 | 单选题 | 为防止螺杆泵运行时损坏设备，下列做法不正确的是（）。 | A. 新接管路中的焊渣、铁锈等固体杂质应予清除 B. 泵入口不必安装过滤器 C. 初次使用或拆检装复后应向泵内灌入液体 D. 工作中应严防吸空 | B
461 | 单选题 | 下列关于螺杆泵运行中注意事项不正确的是（）。 | A. 保持所排送液体的洁净，及时清洗滤器 B. 工作时如有异常声响，应立即停车检查 C. 一般螺杆泵都有固定的转向，不应反转 D. 吸入管口应高出吸入油面100mm以上 | D
462 | 单选题 | 为防止螺杆泵运行时带入杂质磨损设备，必须在螺杆泵入口安装（）过滤器。 | A. 10~30目 B. 20~40日 C. 40~60目 D. 60~80目 | C
463 | 单选题 | 屏蔽泵的流量必须用（）调节。 | A. 进口阀 B. 回流阀 C. 出口阀 D. 循环阀 | C
464 | 单选题 | 屏蔽泵停泵时，应先（）。 | A. 关闭入口阀 B. 关闭出口阀 C. 按停泵按钮 D. 关闭冷却回流阀 | B
465 | 单选题 | 对于泵内自回流冷却的屏蔽泵启泵时，应（）泵的出口阀。 | A. 关闭 B. 全开 C. 半开 D. 微开 | D
466 | 单选题 | 按冷却方式分类，空冷器可以分为（）。 | A. 鼓风式空冷器、引风式空冷器和自然通风式空冷器 B. 立式空冷器、水平式空冷器、斜顶式空冷器、V形多边形空冷器 C. 干式空冷器、湿式空冷器和联合式空冷器 D. 热风内循环式空冷器、热风外循环式空冷器、蒸汽伴热式空冷器 | C
467 | 单选题 | 按防寒方式分类，空冷器可以分为（）。 | A. 鼓风式空冷器、引风式空冷器和自然通风式空冷器 B. 立式空冷器、水平式空冷器、斜顶式空冷器、V形多边形空冷器 C. 干式空冷器、湿式空冷器和联合式空冷器 D. 热风内循环式空冷器、热风外循环式空冷器、蒸汽伴热式空冷器 | D
468 | 单选题 | 按管束布置型式分类，空冷器可以分为（）。 | A. 鼓风式空冷器、引风式空冷器和自然通风式空冷器 B. 立式空冷器、水平式空冷器、斜顶式空冷器、V形多边形空冷器 C. 干式空冷器、湿式空冷器和联合式空冷器 D. 热风内循环式空冷器、热风外循环式空冷器、蒸汽伴热式空冷器 | B
469 | 单选题 | 管束垂直地面，风机叶轮可垂直或水平布置的空冷器是（）。 | A. 水平式空冷器 B. 直立式空冷器 C. 斜顶式空冷器 D. V字形空冷器 | B
470 | 单选题 | 管束在下方V形布置，风机置于管束的上方的空冷器是（）。 | A. 水平式空冷器 B. 直立式空冷器 C. 斜顶式空冷器 D. V字形空冷器 | D
471 | 单选题 | 管束斜放成人字形，夹角一般为60$^{\circ}\mathrm{C}$，风机置于管束的下方的空冷器是 （）。 | A. 水平式空冷器 B. 直立式空冷器 C. 斜顶式空冷器 D. V字形空冷器 | C
472 | 单选题 | 下列关于空冷器的调节方式不正确的是（）。 | A. 调节百叶窗的开启角 B. 调节风机转速 C. 调节风机叶片角 D. 调节风机叶片数量 | D
473 | 单选题 | 空冷器调节的对象是（）。 | A. 内部流体流量 B. 流体出口温度 C. 风机转速 D. 内部流体压力 | C
474 | 单选题 | 调节空冷器风量最直接有效的方法是（）。 | A. 调节风机运行台数 B. 调节风机转速 C. 调节风机叶片角 D. 调节百叶窗的开启角 | A
475 | 单选题 | 深冷装置冬季运行期间，防止压缩机级间空冷器冻堵有效措施是（）。 | A. 适当提高空冷器出口温度 B. 适当降低空冷器出口温度 C. 提高原料气处理 D. 降低原料气处理量 | A
476 | 单选题 | 深冷装置冬季运行期间，防止重烃泵出口管线冻堵的措施无效的是（）。 | A. 对出口管线进行保温、伴热 B. 及时加注甲醇 C. 确保连续输送 D. 降低输送量 | D
477 | 单选题 | 深冷装置冬季运行期间，防止排污管线冻堵的有效措施是（）。 | A. 对管线进行保温、伴热 B. 提高污水温度 C. 提高输送量 D. 降低输送量 | A
478 | 单选题 | 导热油系统在装置中的主要作用是（）。 | A. 升温 B. 升压 C. 降温 D. 降压 | A
479 | 单选题 | 仪表风在生产装置中广泛应用，下列不属于仪表风系统在装置中的作用的是 （）。 | A. 吹扫消防水管线 B. 置换天然气管线 C. 控制仪表 D. 密封 | B
480 | 单选题 | 空压机在公用工程系统中主要应用于（）系统。 | A. 导热油 B. 仪表风 C. 循环水 D. 蒸气 | B
481 | 单选题 | 燃料在原油加热炉炉膛中燃烧，产生高温烟气并作为热载体流向（），从烟囱排出。 | A. 辐射室 B. 对流室 C. 燃烧器 D. 通风系统 | B
482 | 单选题 | 微正压原油稳定装置工艺操作中，加热炉一般选用（）。 | A. 箱式炉 B. 立式圆筒炉 C. 小型方炉 D. 大型方炉 | B
483 | 单选题 | 管式加热炉性能的优劣主要取决于（）的性能。 | A. 辐射室 B. 对流室 C. 燃烧器 D. 通风系统 | A
484 | 单选题 | 分馏法原油稳定装置原油系统流程中，采油厂来油首先进入（）进行缓冲沉降。 | A. 原油换热器 B. 原油加热炉 C. 原油缓冲罐 D. 三相分离器 | C
485 | 单选题 | 分馏法原油稳定装置缓冲后原油经稳前泵升压，经液位调节阀输送到（）换热。 | A. 原油换热器 B. 原油加热炉 C. 原油缓冲罐 D. 三相分离器 | A
486 | 单选题 | 分馏法原油稳定装置经过换热器换热后的原油进入（）进行加热。 | A. 原油换热器 B. 原油加热炉 C. 原油缓冲罐 D. 三相分离器 | B
487 | 单选题 | 分馏法原油稳定装置中，塔回流的主要介质是（）。 | A. 原油 B. 天然气 C. 水 D. 轻烃 | D
488 | 单选题 | 分馏法原油稳定装置中，分离出轻烃最主要的设备是（）。 | A. 原油换热器 B. 原油加热炉 C. 原油缓冲罐 D. 三相分离器 | D
489 | 单选题 | 分馏法原油稳定装置中，生产出的轻烃经轻烃泵增压输至轻烃沉降罐或 （）进行沉降分离。 | A. 原油换热器 B. 原油缓冲罐 C. 轻烃储罐 D. 三相分离器 | C
490 | 单选题 | 引进浅冷装置压缩机排出气分离器和三相分离器分离出的轻烃最终都进入 （），再由外输泵外输。 | A. 轻烃储罐 B. 轻油缓冲罐 C. 脱出气分离器 D. 脱乙烷塔 | A
491 | 单选题 | 引进浅冷装置在冷凝液稳定塔中稳定后的轻烃只经过（）便进入轻烃储罐。 | A. 轻油闪蒸罐 B. 脱出气冷却器 C. 烃气换热器 D. 轻油冷却器 | D
492 | 单选题 | 引进浅冷装置中压缩机排出气分离器中分离出的天然气有一股回到压缩机入口，它的作用是调节压缩机（）。 | A. 入口温度 B. 入口压力 C. 入口流量 D. 排出气分离器压力 | C
493 | 单选题 | 引进浅冷装置外输干气由（）最终换热后进入干气管网。 | A. 最终冷却器 B. 贫富气换热器 C. 冷凝液稳定塔 D. 轻油冷却器 | B
494 | 单选题 | 引进浅冷装置最终冷却器中是天然气与（）换热。 | A. 轻烃 B. 冷冻机油 C. 导热油 D. 氨 | D
495 | 单选题 | 微正压原油稳定装置原油系统流程主要是（）。 | A. 原油缓沖罐、原油加热炉、原油稳定塔、原油換热器 B. 原油缓冲罐、原油换热器、原油稳定塔、原油加热炉 C. 原油缓冲罐、原油换热器、原油加热炉、原油稳定塔 D. 原油缓沖罐、原油加热炉、原油换热器、原油稳定塔 | C
496 | 单选题 | 微正压原油稳定装置（）在装置进油时应全关。 | A. 来油流量计副线阀 B. 缓冲罐进出口阀 C. 进料泵人口阀 D. 加热炉进出口阀 | A
497 | 单选题 | 微正压原油稳定装置中在装置进油时，应该首先要做的工作是（）。 | A. 置换 B. 吹扫 C. 气密试验 D. 导通原油系统流程 | D
498 | 单选题 | 国产浅冷经压缩机增压冷凝后进入（）。 | A. 除油器 B. 一级三相分离器 C. 二级三相分离器 D. 轻烃闪蒸罐 | B
499 | 单选题 | 国产浅冷天然气进入蒸发器前，共有（）乙二醇喷注点。 | A. 1个 B. 2个 C. 3个 D. 4个 | B
500 | 单选题 | 国产浅冷装置中压缩机排出气先经过（），再经过水冷器。 | A. 贫富气换热器 B. 烃气换热器 C. 空冷器 D. 一级三相分离器 | C
501 | 单选题 | 国产浅冷天然气经蒸发器后，进入（）。 | A. 除油器 B. 一级三相分离器 C. 二级三相分离器 D. 轻烃闪蒸罐 | C
502 | 单选题 | 国产浅冷二级三相分离器轻烃经烃气换热器后，进入（）。 | A. 除油器 B. 乙二醇闪蒸罐 C. 污水闪蒸罐 D. 轻烃闪蒸罐 | D
503 | 单选题 | 国产浅冷一级三相分离器轻烃进入（）。 | A. 除油器 B. 乙二醇闪蒸罐 C. 轻烃闪蒸罐 D. 二级三相分离器 | C
504 | 单选题 | 国产浅冷压缩机排污进入（）。 | A. 压力排污罐 B. 乙二醇闪蒸罐 C. 污水闪蒸罐 D. 一级三相分离器 | A
505 | 单选题 | 国产浅冷一级三相分离器污水进入（）。 | A. 压力排污罐 B. 乙二醇闪蒸罐 C. 污水闪蒸罐 D. 一级三相分离器 | C
506 | 单选题 | 国产浅冷压力排污罐污水进入（）。 | A. 除油器 B. 乙二醇闪蒸罐 C. 污水闪蒸罐 D. 乙二醇分馏塔 | C
507 | 单选题 | 浅冷装置循环冷却水系统中按用途可分为（）和直流水泵两种。 | A. 冷却水泵 B. 循环水泵 C. 上水泵 D. 给水泵 | B
508 | 单选题 | 浅冷装置中的凉水塔是循环水系统中（）的一种设备。 | A. 可以有 B. 应该有 C. 必须有 D. 可不用 | C
509 | 单选题 | 浅冷装置循环水系统运行过程中一般向（）补充新鲜水。 | A. 循环水池 B. 凉水塔 C. 清水罐 D. 冷换设备 | A
510 | 单选题 | 氮是一种无色有刺激性气味的气体，它的分子式是（）。 | A. NO. B. HNO， C. NH， D. NHL. | C
511 | 单选题 | 氨的水溶液呈（）。 | A. 碱性 B. 酸性 C. 中性 D. 不确定 | A
512 | 单选题 | 油气加工装置中，氨被用作（）。 | A. 发泡剂 B. 消泡剂 C. 催化剂 D. 制冷剂 | D
513 | 单选题 | 生产装置开工对工艺介质置换时，用（）进行置换。 | A. 天然气 B. 空气 C. 水蒸气 D. 氮气 | D
514 | 单选题 | 氮分子的分子式是（）。 | A. $\mathrm{H_2}$ B. $\mathrm{O_2}$ C. $\mathrm{N_2}$ D. $\mathrm{S_2}$ | C
515 | 单选题 | 深冷空分制氮是利用各空气的各组分（）。 | A. 沸点 B. 密度 C. 比热容 D. 熵 | A
516 | 单选题 | 常压下，当空气中的H，的体积分数为4%~74%时，一经点燃，立即爆炸。这个浓度范围称为氢的（）。 | A. 最大允许浓度 B. 最大允许浓度 C. 爆炸极限 D. 燃点 | C
517 | 单选题 | $\mathrm{H_2}$的临界温度为（），所以比较难以液化。 | A. -150$^{\circ}\mathrm{C}$ B. -200$^{\circ}\mathrm{C}$ C. -220$^{\circ}\mathrm{C}$ D. -240$^{\circ}\mathrm{C}$ | D
518 | 单选题 | 无色、无臭、无味，易燃的气体是（）。 | A. $\mathrm{H_2S}$ B. $\mathrm{O_2}$ C. $\mathrm{H_2}$ D. $\mathrm{N_2}$ | C
519 | 单选题 | 氧的用途很广，主要用于（）。 | A. 助燃和呼吸 B. 燃烧和呼吸 C. 助燃和燃料 D. 燃烧和焊接 | A
520 | 单选题 | 水污染导致其含（）量减少，使浮游生物、鱼、虾等难以生存。 | A. 氮气 B. 氧气 C. CO. D. 氢气 | B
521 | 单选题 | 氧气是一种无色、无臭、无味的气体，工业上制取氧气多采用（）方法。 | A. 分离液化天然气或电解水 B. 分离液化空气或电解水 C. 分离液化空气或燃烧 D. 分离液化天然气或燃烧 | B
522 | 单选题 | 丙烷是天然气的主要组分之一，其分子式为（）。 | A. CH。 B. CHl， C. CH D. C,Ho | C
523 | 单选题 | 常温常压下，丙烷一般呈（）。 | A. 气态 B. 液态 C. 固态 D. 水合物态 | A
524 | 单选题 | 在天然气初加工行业中，丙烷常被用作（）。 | A. 制冷剂 B. 氧化剂 C. 还原剂 D. 保护气 | A
525 | 单选题 | 甲醇是最简单的（）。 | A. 不饱和一元醇 B. 不饱和二元醇 C. 饱和一元醇 D. 饱和二元醇 | C
526 | 单选题 | 冬季轻烃外输中一般加入一定比例的（）以实现防冻。 | A. 甲醇 B. 乙醇 C. 甲酸 D. 乙酸 | A
527 | 单选题 | 如果深冷装置塔或冷箱出现冻堵，可注入（）进行解冻。 | A. 甲醇 B. 乙醇 C. 甲酸 D. 乙酸 | A
528 | 单选题 | 乙二醇能与水互溶，常用作（）的原料。 | A. 制冷剂 B. 氧化剂 C. 还原剂 D. 防冻剂 | D
529 | 单选题 | 在天然气浅冷装置中，乙二醇作为防冻剂加入天然气进入贫富换热器和蒸发器之前，质量浓度经常控制在（）。 | A. 0%~20% B. 20%~40% C. 40%~60% D. 60%~80% | D
530 | 单选题 | 乙二醇含有羟基，长期在80~90$^{\circ}\mathrm{C}$下工作，乙二醇会先被氧化成乙醇酸，再被氧化成草酸，即乙二酸（草酸）。乙二酸对设备造成腐蚀而使之渗漏。因此，在乙二醇水液中，还必须有（），防止对钢铁、铝的腐蚀和水垢的生成。 | A. 防冻剂 B. 防腐剂 C. 氧化剂 D. 还原剂 | B
531 | 单选题 | 三甘醇的分子式可以看成（）乙二醇脱水成形成的。 | A. 2个 B. 3个 C. 4个 D. 5个 | B
532 | 单选题 | 三甘醇在天然气处理工业常被用作（）。 | A. 制冷剂 B. 氧化剂 C. 还原剂 D. 脱水剂 | D
533 | 单选题 | 天然气三甘醇脱水工艺利用（）原理，采用甘醇类物质作为吸收剂与天然气充分接触，使水传递到溶剂中。 | A. 吸收 B. 吸附 C. 氧化 D. 还原 | A
534 | 单选题 | 导热油属于石油化工产品的（）系列，化学性质较稳定。 | A. 燃料 B. 溶剂和化工原料 C. 润滑剂和有关产品 D. 蜡 | C
535 | 单选题 | 导热油可以分为（）导热油和矿物型导热油。 | A. 合成型 B. 热裂解型 C. 常减压型 D. 氧化还原型 | A
536 | 单选题 | 矿物型导热油是石油精制过程某一馏程产物，其主要成分随基础油的成分不同。一般为长链烷烃和（）的混合物。 | A. 短链烷烃 B. 环烷烃 C. 芳香烃 D. 烯烃 | C
537 | 单选题 | 分子筛是指具有均匀的微孔，其孔径与一般分子大小相当的一类物质。常用分子筛为结晶态的硅酸盐或（）。 | A. 碳酸盐 B. 硝酸盐 C. 硅铝酸盐 D. 盐酸盐 | C
538 | 单选题 | 某分子筛的型号为4A，则其中的4表示分子筛的孔径大小约为（）。 | A. 4×10~%m B. 4×10-10m C. 4×10-"m D. 4×10~'m | B
539 | 单选题 | 天然气脱水常选用（）分子筛。 | A. 4A B. 4X C. 4Y D. 4Z | A
540 | 单选题 | 我国的天然气加工利用大致可分为（）阶段。 | A. 两个 B. 三个 C. 四个 D. 五个 | B
541 | 单选题 | 伴生气是来自油井，从原油中分离出来的（）。 | A. 天然气 B. 液化气 C. 气井气 D. 水蒸气 | A
542 | 单选题 | 我国的天然气加工利用第一阶段中，石油伴生气很少用于（）。 | A. 化工原料 B. 居民生活 C. 原油集输 D. 井口自耗 | A
543 | 单选题 | 从原油中回收C以上的轻质烃类，降低原油蒸气压的工艺过程是（）。 | A. 油气分离工艺 B. 天然气净化工艺 C. 原油稳定工艺 D. 冷冻分离工艺 | C
544 | 单选题 | 天然气的（）是将天然气脱水、脱酸性气体、脱除机械杂质。 | A. 压缩 B. 净化 C. 分离 D. 冷冻 | B
545 | 单选题 | 原油和天然气的集输和分离是（）。 | A. 化学过程 B. 分离过程 C. 物理过程 D. 净化过程 | C
546 | 单选题 | 天然气主要质量指标中，二氧化碳的含量应不大于（）。 | A. 5% B. 4.5% C. 4% D. 3% | D
547 | 单选题 | 天然气主要质量指标中，（）的含量应不大于3%。 | A. 二氧化碳 B. 氢 C. 氧 D. 氮 | A
548 | 单选题 | 稳定轻烃主要质量指标中，饱和蒸气压为（）。 | A. 74~200kPa B. 85~230kPa C. 95~250kPa D. 85~260kPa | A
549 | 单选题 | 塔板上气液两相达到平衡状态时，气液两相的（）相等。 | A. 压力 B. 温度 C. 密度 D. 质量 | B
550 | 单选题 | 互溶的水和乙醇成为均匀的（）。 | A. 气相 B. 液相 C. 混合相 D. 晶体 | B
551 | 单选题 | 蒸发、（）、结晶、升华都有相变化过程。 | A. 扩散 B. 冷却 C. 冷凝 D. 溶解 | C
552 | 单选题 | 进料以某种方式被加热至部分汔化，经过减压设施，引入一个容器空间内，在一定的温度和压力下，气液两相迅速分离，得到相应的气液两相产物，称为（）。 | A. 加热 B. 闪蒸 C. 渐次汽化 D. 精馏 | B
553 | 单选题 | 在提供回流的条件下，气液两相多次逆流接触，进行相间传质传热，使混合物中的个组分因挥发性不同而有效地分离，称为（）。 | A. 加热 B. 闪蒸 C. 渐次汽化 D. 精馏 | D
554 | 单选题 | 从精馏的实质可以看出，气液两相接触时（）。 | A. 不存在浓度差和温度差 B. 存在浓度差和温度差 C. 只存在浓度差 D. 只存在温度差 | B
555 | 单选题 | 打入塔内回流量大小通常用（）来表示。 | A. 产品量 B. 回流量 C. 回流比 D. 气相热焓 | C
556 | 单选题 | 塔顶气相馏出物被冷凝到露点温度，用冷凝的饱和液体作为回流称为（）。 | A. 热回流 B. 冷回流 C. 回流比 D. 回流量 | A
557 | 单选题 | 回流以过冷状态打入塔内，称为（）。 | A. 热回流 B. 冷回流 C. 回流比 D. 回流量 | B
558 | 单选题 | 回流可以取出塔内多余的热量，维持（），以利于控制产品质量。 | A. 塔顶压力 B. 塔顶温度 C. 产品量 D. 塔平衡 | D
559 | 单选题 | 负压原油稳定装置是利用在稳定塔顶（）的方法，使原油在较低的温度下汽化，不致使油品产生严重分解。 | A. 增压 B. 抽真空 C. 降温 D. 加热 | B
560 | 单选题 | 负压原油稳定中，大气压减去塔内残压为（）。 | A. 绝对压力 B. 实际压力 C. 相对压力 D. 真空度 | D
561 | 单选题 | 分馏法原油稳定装置正常运行时，原油缓冲罐液位应控制在（）。 | A. 30%~80% B. 30%~95% C. 30%~100% D. 40%~100% | A
562 | 单选题 | 分馏法原油稳定装置回油温度高时，最直接的处理方式是（）。 | A. 提高加热炉出口温度 B. 降低加热炉出口温度 C. 增加原油稳定量 D. 降低原油稳定量 | B
563 | 单选题 | 分馏法原油稳定的过程是在（）中进行的。 | A. 原油稳定塔 B. 原油加热炉 C. 原油缓冲罐 D. 三相分离器 | A
564 | 单选题 | 分馏法原油稳定装置正常运行时，空冷器的出口温度应控制在（）。 | A. 40~60$^{\circ}\mathrm{C}$ B. 20~50$^{\circ}\mathrm{C}$ C. 5~50$^{\circ}\mathrm{C}$ D. 5~20$^{\circ}\mathrm{C}$ | B
565 | 单选题 | 分馏法原油稳定装置正常运行时，轻烃储罐液位控制应不高于（）。 | A. 40% B. 60% C. 80% D. 90% | C
566 | 单选题 | 外输轻烃进入管输泵加压后进入轻烃外输管网外输至轻烃储库，冬季需加 （）防冻。 | A. 甲醇 B. 乙二醇 C. 三甘醇 D. 乙醇 | A
567 | 单选题 | 轻烃储罐排污时，下列操作方式不正确的是（）。 | A. 冬季要注意防冻 B. 控制游离水界面 C. 保证足够的沉降时间 D. 控制加快流速 | D
568 | 单选题 | 燃料气缓冲罐排污时，下列操作方式不正确的是（）。 | A. 控制气液界面 B. 注意有无火源 C. 注意燃料气压力平稳 D. 防止燃烧时带液 | A
569 | 单选题 | 轻烃储罐排污时，正确的操作方式是（）。 | A. 出轻烃后再关阀门 B. 每天排放一次 C. 保证足够的沉降时间 D. 控制加快流速 | C
570 | 单选题 | 分馏法原油稳定装置原油冲塔不会出现（）现象。 | A. 塔顶压力增高 B. 塔顶温度急剧上升 C. 三相分离器液位下降 D. 空冷器温度急剧上升 | C
571 | 单选题 | 分馏法原油稳定装置稳定塔顶压力高与（）无关。 | A. 稳前原油含水量 B. 不凝气外输管网压力 C. 空冷器出口温度 D. 稳前原油压力 | D
572 | 单选题 | 分馏法原油稳定装置原油冲塔时，应首先（）。 | A. 停止轻烃外输 B. 加热炉降温 C. 停掉稳前原油泵 D. 停掉稳后原油泵 | A
573 | 单选题 | 分馏法原油稳定装置正常运行时，原油稳定塔液位应控制在（）。 | A. 70%~95% B. 65%~90% C. 30%~80% D. 25% ~50% | D
574 | 单选题 | 分馏法原油稳定装置中，当（）长时间液位过高，易造成泛塔事故。 | A. 三相分离器 B. 轻烃罐 C. 原油缓冲罐 D. 稳定塔 | D
575 | 单选题 | 分馏法原油稳定装置中，三相分离器轻烃液位过低，容易造成（）。 | A. 润滑油泵 B. 原油进料泵 C. 轻烃外输泵 D. 稳定塔回流泵 | D
576 | 单选题 | 精馏塔操作压力设计越低，相应地（）。 | A. 设备费用增加 B. 轻烃收率降低 C. 塔顶温度升高 D. 塔径减少 | B
577 | 单选题 | 精馏塔操作压力设计得越低，则（）。 | A. 气相密度減少 B. 必须使用较高温度冷剂 C. 物料间相对挥发性增大 D. 液相流速增加 | A
578 | 单选题 | 若操作温度不变，精馏塔设计压力增加，则塔顶、塔底产品组成（）。 | A. 塔顶变重，塔底变轻 B. 塔顶变轻，塔底变重 C. 塔顶、塔底均变轻 D. 塔顶、塔底均变重 | C
579 | 单选题 | 国产浅冷当压缩机入口来气汇管压力偏高时，应关小（）。 | A. 压缩机入口阀 B. 压缩机出口阀 C. 装置入口阀 D. 装置出口阀 | C
580 | 单选题 | 国产浅冷装置天然气系统压力由（）控制。 | A. 装置入口阀 B. 装置出口调节阀 C. 二级三相分离器出口阀 D. 下游管网 | B
581 | 单选题 | 当压缩机入口压力较低时，打开（）至来气汇管的补气阀。 | A. 一级三相分离器 B. 二级三相分离器 C. 外输气 D. 压缩机出口 | A
582 | 单选题 | 国产浅冷装置轻烃闪蒸罐轻烃温度最终由（）决定。 | A. 二级三相分离器 B. 蒸发器 C. 烃气换热器 D. 水冷器 | C
583 | 单选题 | 国产浅冷装置轻烃闪蒸罐中的轻烃经轻烃泵进入（）。 | A. 轻烃储罐 B. 二级三相分离器 C. 蒸发器 D. 烃气换热器 | A
584 | 单选题 | 国产浅冷装置二级三相分离器中的轻烃液位由（）控制。 | A. 二级三相分离器轻烃出口调节阀 B. 烃气换热器出口调节阀 C. 轻烃闪蒸罐液位 D. 外输泵调节阀 | A
585 | 单选题 | 往复压缩机一段分离罐污水排往厂房内排污罐时应打开（）罐排污阀。 | A. 二段入口分离 B. 一级三相分离 C. 厂房内排污 D. 厂房外排污 | C
586 | 单选题 | 国产浅冷除油器排污时，应打开压力排污罐（）。 | A. 火炬放空阀 B. 出口阀 C. 低点排放阀 D. 去入口汇管阀 | A
587 | 单选题 | 国产浅冷污水闪蒸罐污水排放，由（）控制。 | A. 污水调节阀 B. 入口阀 C. 轻烃调节阀 D. 压力调节阀 | A
588 | 单选题 | 浅冷装置循环水改成直流水时，应打开循环水泵入口水源来水阀门补充新鲜 ）。 水，同时应打开（）。 | A. 总回水对外排放阀 B. 直流水泵入口阀 C. 直流水泵出口阀 D. 水罐入口阀 | A
589 | 单选题 | 浅冷装置回水温度高时，采用下列（）。 | A. 降低压缩机出口温度 B. 循环水改成直流水 C. 关闭凉水塔风机 D. 往清水罐加水 | B
590 | 单选题 | 水源停水时，应首先按（）方法处理。 | A. 关闭水罐入口阀门 B. 关闭水罐出口阀门 C. 关闭水罐进出口副线阀 D. 关闭总来水阀 | D
591 | 单选题 | 深冷装置运行时，夏季冷却水温度过高时，需要提高（）的冷却效果，降低水温。 | A. 油冷器 B. 压缩机 C. 凉水塔 D. 循环水泵 | C
592 | 单选题 | 深冷装置压缩机启机过程中，应将供油温度控制在（）。 | A. 5~15$^{\circ}\mathrm{C}$ B. 15~25$^{\circ}\mathrm{C}$ C. 25~35$^{\circ}\mathrm{C}$ D. 35~45$^{\circ}\mathrm{C}$ | D
593 | 单选题 | 深冷装置正常运行时，循环冷却水操作压力要求应保持在（）左右。 | A. O.8MPa B. O.6MPa C. 0.4MPa D. 0.2MPa | C
594 | 单选题 | 深冷装置压缩机启机前，辅助系统中（）不影响压缩机的启动。 | A. 供油压力低 B. 密封气与平衡管压差低 C. 油过滤器压差低 D. 高位油箱液位低 | C
595 | 单选题 | 深冷装置启机前，装置所有安全阀一次阀应（），旁通阀（）。 | A. 全开、关闭 B. 全开、打开 C. 关闭、打开 D. 关闭、关闭 | A
596 | 单选题 | 深冷装置启机时，脱水单元投用吸附干燥器内必须是经过（）完成的备用分子筛。 | A. 热吹 B. 冷吹 C. 减压 D. 吸附 | B
597 | 单选题 | 天然气深冷装置离心压缩机启机前，应检查氮气压力控制在（）。 | A. 0.2~0.4MPa B. 0.4~0.6MPa C. 0.6~0.8MPa D. 0.8~1.OMPa | B
598 | 单选题 | 深冷装置启机前，为防止压缩机在启动过程中电动机负荷过大，应首先进行压缩机系统（）操作。 | A. 充压 B. 卸压 C. 稳压 D. 调压 | B
599 | 单选题 | 深冷装置离心式压缩机启机准备过程中，辅助系统运行正常后，应进行（）操作，确保轴承润滑充分，无摩擦、卡涩等现象，保障机组安全运转。 | A. 吹扫 B. 放空 C. 盘车 D. 排污 | C
600 | 单选题 | 膨胀机启机前，应确认膨胀机的入口紧急关断阀处于（）状态。 | A. 自动 B. 半自动 C. 关闭 D. 开启 | C
601 | 单选题 | 膨胀机启机前，应先将油箱电加热器应投入（）状态，保证润滑油温度，达到启机条件的要求。 | A. 关闭 B. 开启 C. 手动 D. 自动 | D
602 | 单选题 | 深冷装置膨胀机启机前，润滑油的温度应控制在（）。 | A. 15~25$^{\circ}\mathrm{C}$ B. 25~35$^{\circ}\mathrm{C}$ C. 30~40$^{\circ}\mathrm{C}$ D. 45~55$^{\circ}\mathrm{C}$ | C
603 | 判断题 | 稳定原油是指经处理、含有轻烃组分的原油。 | A. 对 B. 错 | B
604 | 判断题 | 原油按含硫量可分为低硫原油（小于0.5%）、含硫原油（大于0.5%到2%）和高硫原油（大于2%）。 | A. 对 B. 错 | A
605 | 判断题 | 组成石油的元素中，氢元素的质量含量最高。 | A. 对 B. 错 | B
606 | 判断题 | 大庆油田原油含蜡量高，蜡的质量好，是生产石蜡的优良原料。 | A. 对 B. 错 | A
607 | 判断题 | 原油加工中少环长侧链的环烷烃是润滑油的理想组分。 | A. 对 B. 错 | A
608 | 判断题 | 芳香烃用途很广，可作为炸药、染料、医药、合成橡胶等的化工原料。 | A. 对 B. 错 | A
609 | 判断题 | 天然气是一种易燃易爆的气体。 | A. 对 B. 错 | A
610 | 判断题 | 根据天然气的组成，天然气可分为干气、湿气和酸性气。 | A. 对 B. 错 | B
611 | 判断题 | 当空气中天然气的含量一直增加到不能形成爆炸混合物时的那个含量，称为爆炸极限。 | A. 对 B. 错 | B
612 | 判断题 | 天然气的含水量对天然气的低热值没有直接影响。 | A. 对 B. 错 | B
613 | 判断题 | 全热值减去不能利用的汽化潜热值称为天然气的高热值。 | A. 对 B. 错 | B
614 | 判断题 | 摄氏温度与热力学温度的温度间隔是不相等的。 | A. 对 B. 错 | B
615 | 判断题 | 气体的临界温度越低，气体越易液化，反之则越不易液化。 | A. 对 B. 错 | B
616 | 判断题 | 天然气的应用主要可归纳为两个主要方面：一是作为能源；二是作化工原料。 | A. 对 B. 错 | A
617 | 判断题 | 硫化氢是一种神经毒剂，也是窒息性和刺激性气体，其毒作用的主要靶器是中枢神经系统和血液循环系统。 | A. 对 B. 错 | B
618 | 判断题 | 轻烃是一种无色透明的液体，组分较轻，易挥发，大量的挥发气可使人窒息。 | A. 对 B. 错 | A
619 | 判断题 | 通常情况下，物体吸热温度升高，所以给O°冰加热，温度会直线上升。 | A. 对 B. 错 | B
620 | 判断题 | 表压是指物体所承受的实际压力。 | A. 对 B. 错 | B
621 | 判断题 | 石油产品的比热容随密度的增加而增大。 | A. 对 B. 错 | B
622 | 判断题 | 对于油品来说，蒸馏时有恒定的沸点。 | A. 对 B. 错 | B
623 | 判断题 | 表示气体的体积流量时，不需指明其相应温度和压力。 | A. 对 B. 错 | B
624 | 判断题 | 做功多，功率一定大。 | A. 对 B. 错 | B
625 | 判断题 | 马力和千瓦都是功率的单位。 | A. 对 B. 错 | A
626 | 判断题 | 国际单位制中有5个基本单位，其中长度的国际单位是m，质量的国际单位是kg，时间的国际单位是s。 | A. 对 B. 错 | B
627 | 判断题 | 理想气体的密度与热力学温度成正比，与压力成反比。 | A. 对 B. 错 | B
628 | 判断题 | 真空度是表压的绝对值，真空度越高，说明绝压越高。 | A. 对 B. 错 | B
629 | 判断题 | 流体的线速度由管中心向外逐渐增大，越靠近管壁流速越大。 | A. 对 B. 错 | B
630 | 判断题 | 在工厂里使用的装有液位计的容器就是连通器，其原理是装有同一种静止液体的连通器中，液面处于同一水平面上。 | A. 对 B. 错 | A
631 | 判断题 | 三种传热方式，很少单独存在，往往是相互伴随着同时出现。 | A. 对 B. 错 | A
632 | 判断题 | 蒸馏方法可以分为简单蒸馏、平衡蒸馏、精馏和间歇精馏。 | A. 对 B. 错 | B
633 | 判断题 | 过程分离可以分为机械分离和传质分离，其中机械分离主要针对均相混合物。 | A. 对 B. 错 | B
634 | 判断题 | 原油是组成复杂的混合物，无论是对原油进行研究或要加工利用，都必须先用分馏的方法，将原油按沸点的高低切割成若干部分，即所谓的馏分。 | A. 对 B. 错 | A
635 | 判断题 | 单一气体存在的状态主要决定于体积、压力、温度。 | A. 对 B. 错 | A
636 | 判断题 | 液体的蒸气压随温度的升高而增大。 | A. 对 B. 错 | A
637 | 判断题 | 品体和非品体不能互相转换。 | A. 对 B. 错 | B
638 | 判断题 | 液体的饱和蒸气压随温度的升高而增大，随温度的降低而减小的。 | A. 对 B. 错 | A
639 | 判断题 | 中平均沸点可用来求定油品的特性因数和平均相对分子质量。 | A. 对 B. 错 | A
640 | 判断题 | 油品的闪点随压力增大而增高。 | A. 对 B. 错 | A
641 | 判断题 | 沸点高的油品其倾点和凝点就高。 | A. 对 B. 错 | A
642 | 判断题 | 在流体的流动中，黏度对流量和压力降的影响较小。 | A. 对 B. 错 | B
643 | 判断题 | 油品的相对分子质量随石油馏分的密度增加而减小。 | A. 对 B. 错 | B
644 | 判断题 | 理想气体只在高温和低压条件下满足公式pY=nRT。 | A. 对 B. 错 | B
645 | 判断题 | 用理想气体的道尔顿定律和理想溶液的拉乌尔定律，可以说明气液相稳定的原理。 | A. 对 B. 错 | B
646 | 判断题 | 蒸气温度如果高于其簬点温度，称为过热蒸气。 | A. 对 B. 错 | A
647 | 判断题 | 一般蒸发潜热是指在常温下的蒸发潜热。 | A. 对 B. 错 | B
648 | 判断题 | 法定安全生产标准主要是指特制的安全生产标准。 | A. 对 B. 错 | B
649 | 判断题 | 任何单位、个人可以根据工作需要等原因挪用或者擅自拆除、停用消防设施、器材，埋压、圈占、遮挡消火栓或者占用防火间距，占用、堵塞、封闭疏散通道、安全出口、消防车通道。 | A. 对 B. 错 | B
650 | 判断题 | 用人单位在职业病防治方面没有为劳动者创造符合国家职业卫生标准和卫生要求的工作环境和条件的职责。 | A. 对 B. 错 | B
651 | 判断题 | 实行“谁污染谁治理”原则，目的在于提高企业治理污染的责任感和紧迫感，推动排污者积极采取对策不让发现，逃避政府处罚。 | A. 对 B. 错 | B
652 | 判断题 | 《中国石油天然气集团公司反违章禁令》规定“严禁脱岗、睡岗和酒后上岗”。 | A. 对 B. 错 | B
653 | 判断题 | 《中华人民共和国安全生产法》第五十三条规定：“因生产安全事故受到损害的从业人员，除依法享有工伤保险外，依照有关民事法律尚有获得赔偿的权利的，有权向本单位提出赔偿要求”。 | A. 对 B. 错 | A
654 | 判断题 | 乙烷在白然界的分布很广，甲烷是最简单的无机物，是天然气、沼气、坑气等的主要成分，俗称瓦斯。 | A. 对 B. 错 | B
655 | 判断题 | 当天然气发生大量泄漏时，应立即启动相应应急预案。 | A. 对 B. 错 | A
656 | 判断题 | 为防止轻烃泄漏，需要在轻烃储库处设立防火堤和应急事故池，如果轻烃管线泄漏应设立临时围堰。 | A. 对 B. 错 | A
657 | 判断题 | 液化石油气是无色气体或黄棕色油状液体，没有味道。 | A. 对 B. 错 | B
658 | 判断题 | 原油挥发的气体可引起轻微的头痛、恶心，在密闭空间内，其高浓度蒸气可造成空气中含氧量降低，出现窒息现象，并对眼和呼吸道有一定刺激。 | A. 对 B. 错 | A
659 | 判断题 | 生产、储存、使用危险化学品的，应当根据危险化学品的种类、特性，在车间、库房等作业场所设置相应的监测、通风、防晒、调温、防火、灭火、防爆、泄压、防毒、消毒、中和、防潮、防雷、防静电、防腐、防渗漏、防护围堤或者隔离操作等安全设施、设备，并按照国家标准和国家有关规定进行维护、保养，保证符合安全运行要求。 | A. 对 B. 错 | A
660 | 判断题 | 有焰燃烧产生的烟气颗粒几乎全部由气体组成。 | A. 对 B. 错 | B
661 | 判断题 | 灭火的基本方法主要有窒息灭火法、冷却灭火法、隔离灭火法、化学抑制灭火法。 | A. 对 B. 错 | A
662 | 判断题 | 在灭电气火灾时，如果来不及切断电源，带电体与人体应保持的安全距离，一般室外应大于4m，室内应不小于8m。 | A. 对 B. 错 | B
663 | 判断题 | 火灾的发展过程包括初起期、发展期、最盛期和熄灭期。 | A. 对 B. 错 | A
664 | 判断题 | 容器材质及尺寸等对物质的爆炸极限无影响。 | A. 对 B. 错 | B
665 | 判断题 | 储存易燃、易爆气体的设备和管线，吹扫时严禁使用空气。 | A. 对 B. 错 | A
666 | 判断题 | 如果有毒环境中的氧气浓度低于18%，而且有毒气体的浓度超过了5%，一定要改用供氧的防毒面具，或者使用电动送风长管呼吸器类型的防毒面具。 | A. 对 B. 错 | B
667 | 判断题 | 室外消防给水管道的布置要求中规定：室外消防给水管道的最小直径不应小于100mm。 | A. 对 B. 错 | A
668 | 判断题 | 灭火剂被喷射到燃烧区域后，通过一系列的物理化学作用，可使燃烧物冷却，并与氧气隔绝，氧的浓度降低，连锁反应中断，导致燃烧的必然条件破坏，起到灭火作用。 | A. 对 B. 错 | A
669 | 判断题 | 夏天在高温热油泵房检修时，要穿长袖工作服和防护鞋，以免触及加热设备造成烫伤。 | A. 对 B. 错 | A
670 | 判断题 | 检修压力容器和设备的安全阀时，安全阀定压校验要指定专人负责，并做好记录。 | A. 对 B. 错 | A
671 | 判断题 | 严冬季节抬伤病员时要注意保暖，可给伤病员加盖被褥。 | A. 对 B. 错 | A
672 | 判断题 | 对中暑患者冷水擦身加电扇吹风，都是降温的好方法。 | A. 对 B. 错 | A
673 | 判断题 | 现场水流量为500$\mathrm{m}^{3}$，在报表上可记为500t。 | A. 对 B. 错 | A
674 | 判断题 | 在表示压力的单位中，1bar~14.5psi。 | A. 对 B. 错 | A
675 | 判断题 | 现场资料的显示数据与记录上的数据表示的意思必须相同。 | A. 对 B. 错 | A
676 | 判断题 | 生产运行报表必须手工填写，不可以打印。 | A. 对 B. 错 | B
677 | 判断题 | 不同油气处理装置的生产运行报表的录取内容是不一样的。 | A. 对 B. 错 | A
678 | 判断题 | 生产运行报表要保持完整、整洁，不乱涂乱画，按规定地点存放，用完后由站队技术员收回保存，作为分析研究各类正常状况和事故状况的原始记录。 | A. 对 B. 错 | A
679 | 判断题 | 生产运行报表的附项必须用仿宋字来填写。 | A. 对 B. 错 | A
680 | 判断题 | 设备巡检报表不可用铅笔进行填写。 | A. 对 B. 错 | A
681 | 判断题 | 压力管道主要元件包括管子、管件、法兰、阀门、补偿器、阻火器密封件、支吊架等。 | A. 对 B. 错 | A
682 | 判断题 | 管路按输送介质性质分类可分为气体管路和液体管路。 | A. 对 B. 错 | B
683 | 判断题 | 管路防腐工作和防护工作主要指管路内部防腐。 | A. 对 B. 错 | B
684 | 判断题 | 管路中的安全阀在管路运行中，不许随意调动，应按规定定期校验。 | A. 对 B. 错 | A
685 | 判断题 | 当发现管路焊缝、管壁有气孔、砂眼泄漏不大时，必须立即停车处理。 | A. 对 B. 错 | B
686 | 判断题 | 根据阀门在管路中的作用不同，可分为截断阀、节流阀、止回阀、安全阀等。 | A. 对 B. 错 | A
687 | 判断题 | 截止阀可按使用介质特性选用合适的阀头、阀座、壳体的材料。 | A. 对 B. 错 | A
688 | 判断题 | 闸阀根据阀杆结构不同，有明杆和暗杆之分。 | A. 对 B. 错 | A
689 | 判断题 | 球阀是利用一个中间开孔的球体作阀杆，依靠球体的旋转来控制阀门的开关。 | A. 对 B. 错 | B
690 | 判断题 | 小口径的旋启式止回阀，可以安装在大流量的垂直管道上。 | A. 对 B. 错 | B
691 | 判断题 | 弹簧式安全阀与杠杆式安全阀的作用过程不同。 | A. 对 B. 错 | B
692 | 判断题 | 安全阀应加强日常的维护保养，经常检查铅封，防止他人随意移动杠杆式安全阀的重锤或拧动弹簧式安全阀的调节螺栓，避免人损坏。 | A. 对 B. 错 | A
693 | 判断题 | 节流阀属于截止阀的一种类型。 | A. 对 B. 错 | A
694 | 判断题 | 浮球式疏水阀是一种古老的疏水器，体积较大。 | A. 对 B. 错 | B
695 | 判断题 | 旋塞可用于压力、温度较高的管路和蒸气管路中。 | A. 对 B. 错 | B
696 | 判断题 | 当介质温度高时，多选用薄膜式减压阀。 | A. 对 B. 错 | B
697 | 判断题 | 蝶阀密封面材料一般采用橡胶、塑料，故低压密封性能好。 | A. 对 B. 错 | A
698 | 判断题 | 所有阀门都是手轮向顺时针方向旋转关闭。 | A. 对 B. 错 | B
699 | 判断题 | 室外的明杆闸阀的阀杆上应加保护套，以防风露箱雪的侵蚀和尘土锈污。 | A. 对 B. 错 | A
700 | 判断题 | 使用新阀时，填料不应该压得太紧，以不漏为适度。 | A. 对 B. 错 | A
701 | 判断题 | 阀门渗漏故障处理完毕后，必须检查泄漏情况。 | A. 对 B. 错 | A
702 | 判断题 | 180$^{\circ}\mathrm{C}$弯头又称U形弯管。 | A. 对 B. 错 | A
703 | 判断题 | 斜接三通可根据斜接角度的不同来确定它的名称。 | A. 对 B. 错 | A
704 | 判断题 | 异烃管必须是同心管件。 | A. 对 B. 错 | B
705 | 判断题 | 法兰盖同法兰一样都是常用的连接零件。 | A. 对 B. 错 | B
706 | 判断题 | 石棉板常用于一般的腐蚀性介质的低压容器上。 | A. 对 B. 错 | A
707 | 判断题 | 隔膜阀的连接形式通常力螺纹连接。 | A. 对 B. 错 | B
708 | 判断题 | 由于柱塞表面经过高精度外圆磨床加工而成，密封环采用弹性强、耐磨性低的无毒新型密封材料，所以密封可靠，经久耐用，从而提高了柱塞阀的使用寿命。 | A. 对 B. 错 | B
709 | 判断题 | 试验合格的阀门，应及时排净内部积水，密封面涂防锈油（需脱脂的阀门除外），关闭阀口，封闭出入口。 | A. 对 B. 错 | A
710 | 判断题 | 某单流阀的型号可表示为A47H-16C。 | A. 对 B. 错 | B
711 | 判断题 | 不带刃口的尖嘴钳能在较窄小的空间内操作，仅能夹持轻巧的工件或线材。 | A. 对 B. 错 | A
712 | 判断题 | 梅花扳手是以六角头头部对边距离为公称尺寸。 | A. 对 B. 错 | A
713 | 判断题 | 一字形螺钉旋具能承受较大的扭矩，供装卸一字形槽机螺钉、木螺钉和自攻螺钉。 | A. 对 B. 错 | B
714 | 判断题 | 容器一般是由壳体、封头、法兰、支座、接口管及人孔、手孔、视镜等组成，但内部构件的形式可以是多种多样的。 | A. 对 B. 错 | A
715 | 判断题 | 槽车主要用来盛装气体、液体、液化气体等。 | A. 对 B. 错 | A
716 | 判断题 | 压力容器是具有爆炸危险的容器。 | A. 对 B. 错 | A
717 | 判断题 | 板式换热器具有占地大，易维护，灵活性强等特点。 | A. 对 B. 错 | B
718 | 判断题 | 管売式换热器分为固定管板式、浮头式、填料函式、U形管式换热器。 | A. 对 B. 错 | A
719 | 判断题 | 分离器中防涡挡板位于液体出口管嘴处，防止液体流出形成涡流。 | A. 对 B. 错 | A
720 | 判断题 | 三相分离器属于卧式高压分离器，主要由筒体、端盖、法兰、支座、接口管以及人孔、液位计、安全阀等组成。 | A. 对 B. 错 | B
721 | 判断题 | 塔附件包括人孔、手孔、塔板、平台和扶梯等。 | A. 对 B. 错 | B
722 | 判断题 | 圆筒形储罐是由筒体和封头构成的容器。 | A. 对 B. 错 | A
723 | 判断题 | 防止高压储罐爆炸的措施为储罐地面作斜坡不渗水处理，储罐外层作绝热处理，储罐温度过高作喷水处理，对储罐设置减压处理。 | A. 对 B. 错 | A
724 | 判断题 | 加热炉按在工艺过程中的作用分为单井计量加热炉、热化学沉降加热炉。 | A. 对 B. 错 | B
725 | 判断题 | 根据炉型结构的不同，管式加热炉又可分为有对流式、无对流式。 | A. 对 B. 错 | B
726 | 判断题 | 在管式加热炉内，火焰与高温烟气的辐射传热力主进行。 | A. 对 B. 错 | A
727 | 判断题 | 管式加热炉的全炉热效率越高，完成相同热任务所消耗的燃料越多。 | A. 对 B. 错 | B
728 | 判断题 | 单吸式离心泵的叶轮两侧都有吸人口，液体从两面进入叶轮。 | A. 对 B. 错 | B
729 | 判断题 | 离心泵工作时靠泵内外压差将液体吸入，靠叶轮使液体获得能量。 | A. 对 B. 错 | A
730 | 判断题 | 对离心泵叶轮的要求是在流动损失最小的情况下使单位质量的液体获得较高的能量。 | A. 对 B. 错 | A
731 | 判断题 | 离心泵的主要工作参数包括：流量、扬程、功率、效率、转速和汽蚀余量等。 | A. 对 B. 错 | A
732 | 判断题 | -50-160型离心清水泵的叶轮名义直径是160mm。 | A. 对 B. 错 | A
733 | 判断题 | 双作用往复泵的活塞往复一次，吸入排出各两次。 | A. 对 B. 错 | A
734 | 判断题 | 往复泵是连续循环地吸人和排出液体，周而复始地工作。 | A. 对 B. 错 | B
735 | 判断题 | 机动往复泵的活塞瞬时速度是均匀变化的。 | A. 对 B. 错 | B
736 | 判断题 | L.J4-400/5.0-Ivj型往复泵的额定压力是0.5MPa。 | A. 对 B. 错 | B
737 | 判断题 | 在多螺杆泵中最常见的是双螺杆泵。 | A. 对 B. 错 | B
738 | 判断题 | 螺杆泵因无往复运动零件，不受惯性力影响，故转速可以较高。 | A. 对 B. 错 | A
739 | 判断题 | 在多螺杆泵中，只有一根螺杆是主动螺杆，其余均为从动螺杆。 | A. 对 B. 错 | A
740 | 判断题 | 内啮合齿轮泵的齿轮数目为两个。 | A. 对 B. 错 | A
741 | 判断题 | 齿轮泵的流量与排出压力有关。 | A. 对 B. 错 | B
742 | 判断题 | 内啮合齿轮泵的流量比外啮合齿轮泵均匀，但制造加工比外啮合齿轮泵复杂。 | A. 对 B. 错 | A
743 | 判断题 | 在摩擦面间存在薄油膜的润滑是液体润滑。 | A. 对 B. 错 | B
744 | 判断题 | 润滑油的黏度比越大越好。 | A. 对 B. 错 | B
745 | 判断题 | 当没有合适专用润滑油，要选择与主要质量指标接近的代用油或配制代用的混合油。 | A. 对 B. 错 | A
746 | 判断题 | 离心泵的转速发生变化则扬程、流量、轴功率随之变化。 | A. 对 B. 错 | A
747 | 判断题 | 热油泵不定期盘车不可能造成轴弯曲。 | A. 对 B. 错 | B
748 | 判断题 | 机械密封是通过动、静环两个端面紧密贴合形成摩擦副而达到密封目的的。 | A. 对 B. 错 | A
749 | 判断题 | 离心泵启泵时，应先打开入口阀，把泵内灌满液体，同时打开放空阀，排净泵内气体后再关闭放空阀。 | A. 对 B. 错 | A
750 | 判断题 | 离心泵运行过程中如发现有介质大量泄漏，应紧急停泵。 | A. 对 B. 错 | A
751 | 判断题 | 离心泵更换填料时，填料松紧程度要合适，以少许滴液为佳，过松液体易窜到轴承部位，使润滑油乳化，过紧就会冒烟。 | A. 对 B. 错 | A
752 | 判断题 | 往复泵启泵前必须打开出口阀和回流阀。 | A. 对 B. 错 | A
753 | 判断题 | 虽然往复泵有一定的自吸作用，但最好也要进行灌泵，否则也有造成泵无排量或排量不足的可能。 | A. 对 B. 错 | A
754 | 判断题 | 往复式隔膜泵膜腔注油时，注完油启泵后柱塞做吸入运动时压紧补油阀杆，动作数次排出气体。 | A. 对 B. 错 | A
755 | 判断题 | 螺杆泵在启泵前一般不需要盘车。 | A. 对 B. 错 | B
756 | 判断题 | 螺杆泵停泵后要求关闭泵进出口阀，关闭泵旁通阀。 | A. 对 B. 错 | A
757 | 判断题 | 对于泵内自回流冷却的屏蔽泵启泵时，应关闭泵的出口阀。 | A. 对 B. 错 | B
758 | 判断题 | 按冷却方式分类，空冷器可以分为热风内循环式、热风外循环式、整齐伴热式空冷器。 | A. 对 B. 错 | B
759 | 判断题 | 直立式空冷器的结构为管束垂直地面，风机叶轮可垂直或水平布置。 | A. 对 B. 错 | A
760 | 判断题 | 空冷器调节的对象是空气流量。 | A. 对 B. 错 | A
761 | 判断题 | 装置冬季运行期间污水排放系统无须进行伴热。 | A. 对 B. 错 | B
762 | 判断题 | 密封气系统的作用是防止工艺气体损失和防止润滑油进入工艺气体中。 | A. 对 B. 错 | A
763 | 判断题 | 微正压原油稳定装置加热炉的作用是对炉管内的原油进行加热。 | A. 对 B. 错 | A
764 | 判断题 | 分馏法原油稳定装置原油系统流程中，原油经泵增压后进入换热器。 | A. 对 B. 错 | A
765 | 判断题 | 分馏法原油稳定装置中，稳定塔塔顶脱出气经三相分离器分离后，轻烃进入回流泵。 | A. 对 B. 错 | A
766 | 判断题 | 引进浅冷装置压缩机排出气分离器中分离出的轻烃由轻烃泵打入轻烃储罐。 | A. 对 B. 错 | B
767 | 判断题 | 引进浅冷装置压缩机级间冷却器用的是水冷器。 | A. 对 B. 错 | B
768 | 判断题 | 微正压原油稳定装置原油的最高温度是在换热器内达到的。 | A. 对 B. 错 | B
769 | 判断题 | 国产浅冷装置除油器火炬放空位于除油器前汇管上。 | A. 对 B. 错 | A
770 | 判断题 | 国产浅冷二级三相分离器轻烃出口调节阀冻堵，可喷注乙二醇进行处理。 | A. 对 B. 错 | A
771 | 判断题 | 国产浅冷除油器排污时，只需打开压力排污罐的入口阀即可。 | A. 对 B. 错 | B
772 | 判断题 | 冷却水进出换热器一般低进高出。 | A. 对 B. 错 | A
773 | 判断题 | 氨是一种无色有刺激性气味气体，比空气重，极易溶于水，易液化。 | A. 对 B. 错 | B
774 | 判断题 | 工业上用的氮气可以通过膜分离技术制得。 | A. 对 B. 错 | A
775 | 判断题 | 工业上常用水煤气法大量制取氢气。 | A. 对 B. 错 | A
776 | 判断题 | 实验室常采用加热高锰酸钾的方法制取氧气。 | A. 对 B. 错 | A
777 | 判断题 | 丙烷是液化石油气的主要组成部分。 | A. 对 B. 错 | A
778 | 判断题 | 根据国家标准要求，工业甲醇中的含水量一般应低于2%。 | A. 对 B. 错 | B
779 | 判断题 | 乙二醇水溶液的冰点均低于0$^{\circ}\mathrm{C}$，并且乙二醇质量含量越高，冰点越低。 | A. 对 B. 错 | B
780 | 判断题 | 三甘醇易溶于水，易溶于石油醚。 | A. 对 B. 错 | B
781 | 判断题 | 导热油化学性质较稳定，不像轻质油那么容易着火燃烧。 | A. 对 B. 错 | A
782 | 判断题 | 4A分子筛可以吸附直径大于4A的任何分子。 | A. 对 B. 错 | B
783 | 判断题 | 在我国目前条件下，液化石油气是城市居民理想的生活燃料。 | A. 对 B. 错 | A
784 | 判断题 | 油气初加工工业采取了净化分离方法，依据产品用途选择冷冻深度。 | A. 对 B. 错 | B
785 | 判断题 | 稳定轻烃是指经处理得到的以戊烷为主的液体轻烃。 | A. 对 B. 错 | A
786 | 判断题 | 相变化是物质从一个相转移到另一个相的过程。 | A. 对 B. 错 | A
787 | 判断题 | 精馏按操作分为间歇式和连续式。 | A. 对 B. 错 | A
788 | 判断题 | 根据取走回流热的方式不同，回流可分为塔顶冷回流、塔顶热回流、塔项二级冷却、循环回流。 | A. 对 B. 错 | A
789 | 判断题 | 对于负压原油稳定装置来说，真空度越高，油品的汽化温度就越高。 | A. 对 B. 错 | B
790 | 判断题 | 原油系统在进油前一定要检查，确保流程通顺。 | A. 对 B. 错 | A
791 | 判断题 | 分馏法原油稳定装置轻烃回流泵，共两个出口，一是塔项回流；二是轻烃储罐。 | A. 对 B. 错 | B
792 | 判断题 | 轻烃储罐排污时，流速不可太快，要始终监控仪表，随时停止排污，防止排出轻烃。 | A. 对 B. 错 | A
793 | 判断题 | 分馏法原油稳定装置原油稳定塔泛塔时，不影响塔顶温度。 | A. 对 B. 错 | B
794 | 判断题 | 塔径一定的精馏塔操作压力设计越高，相应的处理能力也越大，操作压力设计越低，相应处理能力也减小。 | A. 对 B. 错 | A
795 | 判断题 | 分馏塔操作压力设计越高，所需的塔板数越多。 | A. 对 B. 错 | A
796 | 判断题 | 2D往复式压缩机出口设置孔板，是消减机组及管线振动的措施之一。 | A. 对 B. 错 | A
797 | 判断题 | 国产浅冷轻烃输至罐区时，温度不能太低。 | A. 对 B. 错 | A
798 | 判断题 | 往复压缩机二段入口分离罐排污时先要排到压缩厂房内排污罐中。 | A. 对 B. 错 | B
799 | 判断题 | 直流水泵只能在往循环水系统补充水时使用。 | A. 对 B. 错 | B
800 | 判断题 | 深冷装置的凉水塔是循环水系统中降低循环水温度的主要设备。 | A. 对 B. 错 | A
801 | 判断题 | 深冷装置启机前，应检查确认膨胀机入口阀及喷嘴应处于全关状态。 | A. 对 B. 错 | A
802 | 判断题 | 深冷装置启机时，应提前投用干气密封缓冲气。 | A. 对 B. 错 | B
803 | 判断题 | 深冷装置离心压缩机和膨胀机的启机准备过程中，润滑油启泵后，应控制油箱液位在1/2~2/3。 | A. 对 B. 错 | A