## 题库
序号 | 题型 | 题目 | 选项 | 正确答案 | 笔记 | 图片
1 | 单选题 | 由于悬浮液中的颗粒尺寸比过滤介质孔道直径小，当颗粒随液体进入床层内细长而弯曲的孔道时，靠（ ）的作用而附在孔道壁上。 | A. 管道阻力 B. 过滤网黏附力 C. 静电分子力 D. 前后段压差 | C
2 | 多选题 | 原料气预处理单元常用的滤芯材料类型有（ ）。 | A. 织状 B. 轻状 C. 多孔性固体 D. 金属材质 | ABC
3 | 单选题 | 悬浮液过滤时，液体通过过滤介质而颗粒沉积在过滤介质的表明而形成（ ）。 | A. 滤渣 B. 滤液 C. 滤饼 D. 滤料 | C
4 | 判断题 | 当悬浮液中所含颗粒很大，而且含量很多时，可用较厚的颗粒床层做成过滤介质进行过滤。 | A. 对 B. 错 | B
5 | 判断题 | 过滤速度是单位时间内通过单位面积上的滤液体积。 | A. 对 B. 错 | A
6 | 多选题 | 原料气预处理单元过滤分离设备的滤芯材料基本要求是（ ）。 | A. 具有多孔性，阻力小，孔道的大小应该能使悬浮粒子被截留 B. 具有化学稳定性，具有耐腐蚀和耐热性 C. 具有足够的机械强度 D. 具有一定吸附性 | ABC
7 | 单选题 | 过滤速度的大小与推动力成（ ），与阻力成（ ）。 | A. 正比，反比 B. 正比，正比 C. 反比，正比 D. 反比，反比 | A
8 | 单选题 | 下列不属于过滤基本原理的是（ ）。 | A. 直接拦截 B. 惯性拦截 C. 解析拦截 D. 扩散拦截 | C
9 | 判断题 | 重力沉降分离的效率通常高于惯性离心力分离的效率。 | A. 对 B. 错 | B
10 | 多选题 | 离心分离的方式有（ ）。 | A. 固-固分离 B. 液-液分离 C. 气-气分离 D. 固-液分离 | ABCD
11 | 单选题 | 离心力与向心力大小（ ），方向（ ）。 | A. 不同、相同 B. 相等、相同 C. 不同、相反 D. 相等、相反 | D
12 | 单选题 | 下列设备中属于离心力沉降的是（ ）。 | A. 降尘室 B. 沉降槽 C. 逆流澄清器 D. 旋风分离器 | D
13 | 判断题 | 用控制离心时间的办法，使得容器中只沉淀大颗粒，而不是所有颗粒，这样就可逐次将颗粒按大小分开。 | A. 对 B. 错 | A
14 | 单选题 | 当物体在做非直线运动时，因物体一定有本身的（ ）存在，造成的惯性会强迫物体继续朝着运动轨迹的切线方向前进。 | A. 速度 B. 质量 C. 体积 D. 流量 | B
15 | 多选题 | 根据离心方式的不同，分离方法可分为（ ）。 | A. 差速离心 B. 气旋离心 C. 密度梯度离心 D. 沉降离心 | AC
16 | 单选题 | 重力沉降是微粒在流体中受到（ ）作用慢慢降落而从流体中分离出来。 | A. 阻力 B. 牵引力和浮力 C. 重力 D. 向心力 | C
17 | 判断题 | 扩散与沉降是两个相对抗的过程。沉降使质点在介质中均匀分布；扩散则相反，使质点沿着沉降方向浓集。 | A. 对 B. 错 | B
18 | 多选题 | 天然气净化厂中，下列不属于重力分离设备的是（ ）。 | A. 原料气过滤分离器 B. 原料气重力分离器 C. 原料气高效过滤器 D. 溶液袋式过滤器 | ACD
19 | 单选题 | 当微粒在静止介质中借本身重力的作用时，最初重力胜过浮力和阻力的作用，致使微粒做（ ）。 | A. 减速运动 B. 匀速运动 C. 自由落体运动 D. 加速运动 | D
20 | 多选题 | 重力沉降方式一般包括（ ）。 | A. 封闭式 B. 间歇式 C. 半间歇式 D. 连续式 | BCD
21 | 判断题 | 重力沉降适用于分离较大的固体颗粒。 | A. 对 B. 错 | A
22 | 单选题 | 重力和浮力的大小对一定的粒子是固定的，而流体对微粒的摩擦阻力则随粒子和流体的相对运动速度（ ）。 | A. 增大而减小 B. 增大而增大 C. 减小而增大 D. 不变 | B
23 | 单选题 | 换热器的热负荷计算是以（ ）和总传热速率方程为基础的。 | A. 能量平衡 B. 质量守恒 C. 相平衡 D. 反应平衡 | A
24 | 单选题 | 影响对流传热系数的主要因素有（ ）。 | A. 流体的种类 B. 流体流动状态 C. 传热面的大小 D. 其他三项答案都正确 | D
25 | 判断题 | 某些圆筒壁传热系数可按平面型计算式进行计算。 | A. 对 B. 错 | A
26 | 多选题 | 换热器传热计算的基础是（ ） | A. 热量衡算式 B. 物质的状态方程 C. 传热速率方程式 D. 静力学方程式 | AC
27 | 判断题 | 热量衡算式是根据能量守恒的原理得来的。 | A. 对 B. 错 | A
28 | 多选题 | 传热涉及的计算一般包括（ ）。 | A. 换热器的热负荷计算 B. 载热体的用量及其终温计算 C. 换热设备选型计算 D. 平均传热温差的计算 | ABD
29 | 单选题 | 换热器的热负荷设计计算是确定（ ）。 | A. 换热器的传热面积 B. 换热器内流体流量 C. 换热器介质进出口温度 D. 换热器的传热系数 | A
30 | 判断题 | 为了取得最佳的传热性能，所有空冷器管束的翅片管都采用三角形排列方式。 | A. 对 B. 错 | A
31 | 单选题 | 下列能导致列管式换热器传热效果变差的是（ ）。 | A. 冷介质温度低 B. 环境温度变化大 C. 设备内空气未排净 D. 热交换介质温差大 | C
32 | 多选题 | 增大传热面积的方法有（ ）。 | A. 翅化传热面 B. 异形表面 C. 降低介质流速 D. 采用小直径管 | ABD
33 | 单选题 | 新型水管锅炉采用高效传热的（ ），使锅炉烟管的传热效率大大提高。 | A. 烟道 B. 对流管束 C. 喉管 D. 螺纹烟管 | D
34 | 多选题 | 换热器壳程设置折流板的目的是（ ）。 | A. 提高壳程流速 B. 增加流体湍流程度和传热系数 C. 减少结垢、支撑管束 D. 防止设备腐蚀 | ABC | 一道题不选防止设备腐蚀 一道题不选分流和流速
35 | 判断题 | 复杂错流会降低换热器的传热系数。 | A. 对 B. 错 | B
36 | 单选题 | 换热器管束分程的目的是（ ）。 | A. 增加流体流速，提高传热系数 B. 增大传热面积 C. 提高处理能力 D. 便于清洗检修 | A
37 | 判断题 | 发生在流动流体中的扩散是分子扩散，它是流体分子热运动而产生的传递物质的现象。 | A. 对 B. 错 | B | 涡流扩散
38 | 单选题 | 同一物质在气相中的扩散系数不受（ ）影响。 | A. 介质种类 B. 温度 C. 压强 D. 浓度 | D
39 | 多选题 | 根据双膜理论，在吸收过程中吸收质（ ）。 | A. 从气相主体中以对流扩散的方式达到气膜边界 B. 以分子扩散的方式通过气膜到达气、液界面 C. 在界面上不受任何阻力从气相进入液相 D. 在液相中分子扩散的方式穿过液膜达到液膜边界 | ABCD
40 | 单选题 | 物质在液相中的扩散系数不受（ ）影响。 | A. 介质种类 B. 温度 C. 压强 D. 浓度 | C | 液相压强，气相浓度
41 | 多选题 | 下列关于双膜理论说法正确的是（ ）。 | A. 吸收质以分子扩散方式通过气膜和液膜 B. 在相界面处，气、液两相处于平衡 C. 在膜层以外的气、液两相中心区，存在浓度梯度，组成在不停变化 D. 在两相浓度一定的情况下，两膜的阻力决定传质速率的大小 | ABD
42 | 判断题 | 分子扩散是分子的无规则热运动而造成的物质传递现象。 | A. 对 B. 错 | A
43 | 单选题 | 将一滴蓝墨水滴到一杯水中，过段时间会看到杯中水变蓝，这是（ ）的表现。 | A. 分子扩散 B. 涡流扩散 C. 对流扩散 D. 混合反应 | A
44 | 判断题 | 蒸馏是一种属于传质分离的单元操作，广泛应用于炼油、化工等领域。 | A. 对 B. 错 | A
45 | 多选题 | 按蒸馏操作压力不同，可分为（ ）。 | A. 常压蒸馏 B. 间歇蒸馏 C. 加压蒸馏 D. 减压蒸馏 | ACD
46 | 单选题 | 对于某些高沸点或高温易分解的液体，采用（ ），以降低操作温度。 | A. 减压蒸馏 B. 连续蒸馏 C. 加压蒸馏 D. 特殊蒸馏 | A
47 | 单选题 | 进行蒸馏的溶液，溶剂与溶质皆具有挥发性，在蒸馏过程中二者同时变成蒸气，其数量与各自的（ ）相当。 | A. 物质总量 B. 挥发度 C. 浓度值 D. 单位容积 | B
48 | 判断题 | 进行蒸馏的溶液，其溶剂与溶质皆具有挥发性，在蒸馏过程中二者同时变成蒸气，其数量与各自的溶解度相当。 | A. 对 B. 错 | B
49 | 多选题 | 按蒸馏操作方式不同，可分为（ ）。 | A. 简单蒸馏 B. 精馏 C. 双组分蒸馏 D. 特殊蒸馏 | ABD
50 | 单选题 | 下列提高TEG浓度的措施中效果最好的是（ ）。 | A. 汽提法 B. 共沸蒸馏法 C. 抽真空法 D. 冷指法 | B
51 | 单选题 | 下列不属于影响精馏产品纯度的因素是（ ）。 | A. 板式塔的塔板数 B. 料液加入位置 C. 回流比 D. 料液物化性质 | D
52 | 单选题 | 精馏塔回流量与上升蒸气量的相对比值（ ），有利于提高塔顶产品的纯度。 | A. 越小 B. 越大 C. 恒定 D. 同时变化 | B
53 | 判断题 | 组分挥发度的差异造成了有利的相平衡条件，只要相互接触的气、液两相未达平衡，传质必然发生。 | A. 对 B. 错 | A
54 | 多选题 | 精馏操作的主要控制指标有（ ） | A. 产品的纯度 B. 组分回收率 C. 操作总费用 D. 精馏塔选择 | ABC
55 | 多选题 | 精馏过程中，除了选择合理的回流比外，主要的节能措施有（ ）。 | A. 热泵精馏 B. 多效精馏 C. 高效精馏塔 D. 计算机对过程进行有效控制 | ABCD
56 | 判断题 | 精馏根据是否在混合物中加入影响汽液平衡的添加剂，可分为低效精馏和高效精馏。 | A. 对 B. 错 | B
57 | 单选题 | 塔顶入塔的液体量与塔顶产品量之比，称为（ ），它是精馏操作的一个重要控制参数。 | A. 气液比 B. 循环比 C. 气液负荷 D. 回流比 | D
58 | 多选题 | 影响泡罩塔吸收的因素有（ ）。 | A. 液体流量 B. 气体流量 C. 溶液温度 D. 气体温度 | ABCD
59 | 单选题 | 填料塔的优点主要体现在（ ）。 | A. 结构简单 B. 造价低 C. 分离效果好 D. 压降低 | C
60 | 判断题 | 在吸收塔中，不同截面处的传质推动力相同。 | A. 对 B. 错 | B
61 | 单选题 | 脱硫脱碳吸收塔性能下降后，主要体现在（ ）。 | A. 产品的质量提高 B. 塔的安全性高 C. 操作性强 D. 能耗升高 | D
62 | 判断题 | 吸收剂的单位耗用量在理论上不能低于一定的最小值。 | A. 对 B. 错 | A
63 | 多选题 | 影响脱硫脱碳塔吸收操作的因素有（ ）。 | A. 塔内温度 B. 溶液浓度 C. 气流速度 D. 系统压力 | ABCD
64 | 单选题 | MDEA醇胺溶液脱硫脱碳吸收过程中，发生的反应属于（ ）。 | A. 物理反应 B. 化学反应 C. 物理化学反应 D. 氧化还原反应 | B
65 | 单选题 | 解吸的程度取决于解吸的操作压力，如果是常压吸收，解吸只能在（ ）条件下进行。 | A. 负压 B. 正压 C. 常压 D. 微正压 | A
66 | 单选题 | 将加压吸收得到的吸收液进行减压，因总压降低后气相中溶质分压（ ），实现了解吸的条件。 | A. 降低 B. 升高 C. 规律性变化 D. 不变 | A
67 | 判断题 | 使用载气解吸的方法是在解吸塔中引入与吸收液不平衡的气液混合相。 | A. 对 B. 错 | B
68 | 多选题 | 根据工艺要求及分离过程特点，通常作为溶液解析汽提载气的有（ ）等。 | A. 空气 B. 氮气 C. 二氧化碳 D. 水蒸气 | ABCD
69 | 多选题 | 溶液解析的方法一般有（ ）。 | A. 增压解析 B. 汽提解析 C. 减压解析 D. 加热解析 | BCD
70 | 单选题 | 将吸收液加热时，减少溶质的溶解度，吸收液中溶质的平衡分压（ ），满足解吸条件，有利于溶质从溶剂中分离出来。 | A. 降低 B. 升高 C. 不变 D. 规律性变化 | B
71 | 判断题 | 溶液解吸过程的推动力越大，解吸速率越快。 | A. 对 B. 错 | A
72 | 判断题 | 在相同高度的水平面上，流体的静压力不一定相同。 | A. 对 B. 错 | B
73 | 单选题 | 静止流体平衡方程式主要说明（ ）。 | A. 液体外部压力变化规律 B. 液体内部压力变化规律 C. 流体外部压强变化规律 D. 流体内部压强变化规律 | B
74 | 多选题 | 静力学基本方程式表明了静止流体内部压力变化规律，从中可以看出（ ）。 | A. 在静止的液体中，液体任意一点压强与密度和深度有关，液体密度越大、深度越大，则该点的压力越大 B. 在重力场中，流体在重力和压力作用下达到静力平衡，处于相对静止状态，重力不变，静止流体内部各点的压力相同 C. 当液体上方的压强或液柱内部任意一点的压强有变化时，必将使液体内部其他各点的压强发生同样大小的变化 D. 在连通的同一静止液体内部，同一水平面的流体压强相等，或是压强能够相等的两点必在同一水平面上 | ACD
75 | 单选题 | 静止的同一连续液体内，处于同一水平面上各点的压强（ ）。 | A. 相等 B. 不相等 C. 方向相反 D. 无法比较 | A
76 | 单选题 | 在化工容器内，静止流体平衡方程式适用于（ ）。 | A. 液体 B. 气体 C. 固体 D. 液体和气体 | D
77 | 多选题 | 下列方程中那些属于静止流体平衡方程式（ ）。 | A. p2=p1+(z1-z2)ρg B. p2=p0+hρg C. p=p0+hρg D. Z1 + u1²/2g + P1/ρg + H = Z2 + u2²/2g + P2/ρg + hf | ABC
78 | 判断题 | 在化工生产中，常用的U型管压强计的操作原理就是以流体静力学基本方程式为依据。 | A. 对 B. 错 | A
79 | 判断题 | 局部阻力系数主要反映了局部障碍几何形状的影响。 | A. 对 B. 错 | A
80 | 单选题 | 当流体以同样速度在同一种材料制成的新管道内流过，若管径不同，粗糙度对摩擦系数的影响也不同，管径越小影响（ ）。 | A. 越小 B. 越大 C. 相同 D. 无法比较 | B
81 | 多选题 | 下列管线中属于粗糙管的是（ ）。 | A. 铸铁管 B. 黄铜管 C. 无缝钢管 D. 有缝钢管 | ACD
82 | 单选题 | 管件90°标准弯头的当量长度为（ ）。 | A. 10～20mm B. 20～30mm C. 30～40mm D. 40～50mm | C
83 | 判断题 | 摩擦系数与管型的粗糙程度有关，与流体的流动状态无关。 | A. 对 B. 错 | B
84 | 多选题 | 下列管线中属于光滑管的是（ ）。 | A. 玻璃管 B. 黄铜管 C. 无缝钢管 D. 塑料管 | ABD
85 | 单选题 | 对于不很复杂的管路作近似计算时，常取管路的计算长度为直管长度的（ ）倍。 | A. 1.0～1.5 B. 1.5～2.0 C. 1.0～2.0 D. 2.0～3.0 | D
86 | 单选题 | 热力学温度与摄氏温度之间的换算关系是（ ）。 | A. t=T+273.15 B. T=t+273.15 C. t=T+271.35 D. T=t+271.35 | B
87 | 多选题 | 下列天然气热力学性质中，（ ）的变化与过程有关。 | A. 比热容 B. 热导率 C. 气化潜热 D. 熵 | ABC
88 | 判断题 | 凝结热和相同条件下液体气化时的气化热相等。 | A. 对 B. 错 | A
89 | 单选题 | 在100℃时，甲烷的焓为（ ）。 | A. 162.94kcal/kg B. 191.21kcal/kg C. 166.25kcal/kg D. 183.62kcal/kg | B
90 | 多选题 | 热力学在系统平衡态概念基础上，定义了描述系统状态所必需的三个状态函数，分别是（ ）。 | A. 热力学温度T B. 内能U C. 焓H D. 熵S | ABD
91 | 判断题 | 在0.1MPa和同等温度下，天然气导热系数随相对分子质量增加而增加。 | A. 对 B. 错 | B
92 | 单选题 | 在标准状态下，甲烷气体的导热系数为（ ）。 | A. 0.109kJ/(m·h·K) B. 0.050kJ/(m·h·K) C. 0.046kJ/(m·h·K) D. 0.057kJ/(m·h·K) | A
93 | 判断题 | 计算出的临界参数通常就是天然气的真实临界参数。 | A. 对 B. 错 | B
94 | 单选题 | 在临界状态下，物质气、液两相的内涵性质（如密度、黏度、压缩性、膨胀系数等）（ ）。 | A. 相同 B. 相近 C. 存在较大差异 D. 与压力、温度有关 | A
95 | 单选题 | 临界温度是物质以（ ）形式出现的最高温度。 | A. 固态 B. 液态 C. 气态 D. 固液态临界点 | B
96 | 多选题 | 物质处于临界状态下的状态参数叫做临界参数，最基本的临界参数有（ ）。 | A. 临界温度 B. 临界压力 C. 临界容积 D. 临界流量 | ABC
97 | 判断题 | 临界温度是物质以固态形式出现的最高温度。 | A. 对 B. 错 | B
98 | 单选题 | 临界压力是在（ ）下使气体液化所需的最低压力。 | A. 临界容积 B. 临界温度 C. 单位容积 D. 标准状态 | B
99 | 多选题 | 在临界状态下，物质气、液两相内涵性质相同的包含（ ）。 | A. 密度 B. 黏度 C. 膨胀系数 D. 化学电位 | ABCD
100 | 单选题 | 如果没有特殊要求，一般情况下我们往往用天然气的（ ）作为天然气的对比参数，用于求天然气的压缩因子。 | A. 临界状态参数 B. 理想状态参数 C. 视对比参数 D. 对应状态参数 | C
101 | 多选题 | 关于临界点的性质，下面描述正确的是（ ）。 | A. 液相摩尔体积与气相摩尔体积相等 B. 液相与气相之间不存在界面 C. 气、液、固三相共存 D. 气化热为零 | ABD
102 | 单选题 | 对于有相同的对比压力和对比温度的两种气体，它们对比体积也近似相同，则称这两种气体处于（ ）。 | A. 相同状态 B. 对应状态 C. 近似状态 D. 临界状态 | B
103 | 判断题 | 与临界状态相比较的状态称为对比状态。 | A. 对 B. 错 | A
104 | 单选题 | 对比参数是气体所处的状态参数与它的（ ）的比值。 | A. 压力参数 B. 温度参数 C. 容积参数 D. 临界状态参数 | D
105 | 判断题 | 对于天然气这一类混合气体，用它的视临界参数代替临界参数时，求得的对比温度和对比压力只能是视对比温度和视对比压力。 | A. 对 B. 错 | A
106 | 多选题 | 下面关于压缩因子Z的阐述中，正确的是（ ）。 | A. Z主要用于对实际气体p、V、T的计算 B. 同一温度下，各种气体的Z都随压力而变化 C. Z>1，气体不易压缩；而Z<1，气体易压缩 D. Z>1，气体不易液化，而Z<1，气体易液化 | ABC
107 | 判断题 | 在开采低压气藏时，可利用理想气体定律确定天然气等温压缩系数；为求得高压下的等温压缩系数，需用真实气体定律确定。 | A. 对 B. 错 | A
108 | 单选题 | 天然气等温压缩系数是指在恒温条件下，（ ）变化引起的单位气体体积相对变化率。 | A. 单位压力 B. 单位温度 C. 单位体积 D. 单位流量 | A
109 | 单选题 | 在低压下，压缩因子随压力的增加而（ ）；在高压下，压缩因子随压力的增加而（ ）。 | A. 减小、增加 B. 增加、减小 C. 增加、增加 D. 减小、减小 | A
110 | 多选题 | 关于天然气的等温压缩系数，下列描述正确的有（ ）。 | A. 天然气等温压缩系数是指在恒温条件下，单位压力变化引起的单位气体体积相对变化率 B. 在开采低压气藏时，利用理想气体定律确定天然气等温压缩系数，可获得满意的结果 C. 对低压气藏可用压力代替天然气的等温压缩系数 D. 为求得高压下的等温压缩系数，需用真实气体定律确定 | ABD
111 | 多选题 | 理想气体的压缩系数与下列因素无关的有（ ）。 | A. 压力 B. 温度 C. 体积 D. 组成 | BCD
112 | 判断题 | 对低压气藏可用压力代替天然气的等温压缩系数。 | A. 对 B. 错 | B
113 | 单选题 | 大多数气藏具有相对高的压力，若用简单的（ ）代替天然气等温压缩系数，将会产生很大误差。 | A. 压力参数 B. 温度参数 C. 温度倒数 D. 压力倒数 | D
114 | 单选题 | 液化后的天然气体积仅为气态的（ ）。 | A. 1/100 B. 1/300 C. 1/600 D. 1/1000 | C
115 | 判断题 | LNG是压缩天然气。 | A. 对 B. 错 | B
116 | 多选题 | 液化天然气主要用途有（ ）。 | A. 用于发电厂及工厂 B. 制造肥料、甲醇溶剂等化工原料 C. 家用燃料 D. 裂解生成乙烯及丙烯，制造塑料产品 | ABCD
117 | 单选题 | 液化天然气时要求原料天然气中H₂O含量小于（ ）。 | A. 200ppm B. 100ppm C. 10ppm D. 0.1ppm | D
118 | 判断题 | 天然气液化的目的是用于存储和远洋运输。 | A. 对 B. 错 | A
119 | 单选题 | 处理后的天然气在常压下深冷到（ ）液化制成液化天然气。 | A. 0℃ B. -150℃ C. -162℃ D. -180℃ | C
120 | 多选题 | 液化天然气执行的标准有（ ）。 | A. ISO 13686-1998 B. EN 1160-96 C. GB 17820-1999 D. SY 7548-1998 | BD
121 | 多选题 | 压缩天然气特点和优势包括（ ）。 | A. 成本低 B. 效益高 C. 无污染 D. 使用安全便捷 | ABCD
122 | 单选题 | 压缩天然气CNG的压力一般控制在（ ）。 | A. 10MPa B. 15MPa C. 20MPa D. 25MPa | C
123 | 单选题 | 压缩天然气的执行标准是（ ）。 | A. GB17820-1999 B. GB50251-94 C. GB18047-2000 D. SY7548-1998 | C
124 | 判断题 | CNG主要用于汽车燃料。 | A. 对 B. 错 | A
125 | 多选题 | 压缩天然气CNG加气站包括（ ）。 | A. 总站 B. 母站 C. 常规站 D. 子站 | BCD
126 | 判断题 | 在天然气行业，英文缩写字母CNG代表压缩天然气。 | A. 对 B. 错 | A
127 | 单选题 | 压缩天然气CNG中氧含量必需小于（ ）。 | A. 0.1% B. 0.5% C. 0.7% D. 1% | B
128 | 单选题 | 我国管输天然气中，二类天然气的硫化氢含量不能超过（ ）。 | A. 6mg/m³ B. 10mg/m³ C. 15mg/m³ D. 20mg/m³ | D
129 | 判断题 | 世界各国对管输气的气质要求均相同。 | A. 对 B. 错 | B
130 | 单选题 | 在天然气的输送方式中，最常用的输送方式为（ ）。 | A. 管道 B. 水运 C. 公路 D. 航空 | A
131 | 多选题 | 下列不属于长输管道主要特点的是（ ）。 | A. 需要占用大量土地及建筑物 B. 是在全封闭的管道中完成的 C. 管道的压力比较稳定 D. 只能断续供气 | ACD
132 | 判断题 | 管输天然气中的机械杂质对压缩机和燃气发动机影响很大。 | A. 对 B. 错 | A
133 | 单选题 | 我国天然气管输标准参照（ ）执行。 | A. GB50028—1994 B. GB50251—1999 C. GB17820—2012 D. GB17820—2018 | D
134 | 多选题 | 按用途来分天然气输配管网包括（ ）。 | A. 城镇输气干管 B. 配气管道 C. 厂区天然气管道 D. 室外天然气管道 | ABC
135 | 单选题 | 地下储气库的作用主要体现在（ ）。 | A. 安全、应急供气 B. 投资小，见效快 C. 调峰能力小 D. 对环境破坏大 | A
136 | 多选题 | 引起天然气消费需求量不均衡的主要原因是（ ）。 | A. 季节性气温变化 B. 人们生活方式改变 C. 价格便宜 D. 企业生产、停产检修及事故等 | ABD
137 | 判断题 | 长输管网是天然气储存的最佳方式。 | A. 对 B. 错 | B
138 | 单选题 | 下列关于天然气储存的意义表述不正确的是（ ）。 | A. 天然气储存是调节供气不均衡的最有效手段 B. 天然气储存可以减轻季节性用量波动和昼夜用气波动所带来的管理上和经济上的损害 C. 保证系统供气的可靠和连续性 D. 可以充分利用生产设备和输气系统的能力，保证输供系统的正常运行，提高输气效率，但输气成本较高 | D
139 | 判断题 | 对天然气进行储存是为了更好地向用户供气。 | A. 对 B. 错 | A
140 | 单选题 | 下列物质中不能形成水合物的是（ ）。 | A. 乙烷 B. 戊烷 C. 二氧化碳 D. 氮气 | B
141 | 多选题 | 天然气储存方式包括（ ）。 | A. 低温溶剂储存 B. 地下储气库储存 C. 液化储存 D. 水合物储存 | ABCD
142 | 多选题 | 根据允许中断供电时间选择应急电源，下列说法正确的是（ ）。 | A. 允许中断供电时间为15s以上的供电，可选用快速自启的发电机组 B. 允许中断供电时间为30s及以下的供电，可选择带有自动投入装置的独立于正常电源的专用馈电线路 C. 允许中断供电时间为毫秒级的供电，可选用蓄电池静止型不间断供电装置，蓄电池机械储能电机型不间断供电装置或柴油机不间断供电装置 D. 允许中断供电时间为10s及以上的供电可选择发电机组 | AC
143 | 单选题 | 当装置供电中断时，UPS立即将电池的直流电能通过（ ）切换转换的方法向负载继续供应交流电。 | A. 整流器 B. 变压器 C. 逆变器 D. 充电器 | C
144 | 判断题 | 在线式UPS正常状态下由蓄电池提供电能。 | A. 对 B. 错 | B
145 | 单选题 | UPS系统的稳压功能通常是由（ ）完成的。 | A. 逆变器 B. 电容器 C. 整流器 D. 变压器 | C
146 | 单选题 | 办公大楼通道和出口必须设置火灾事故照明，如采用蓄电池做应急电源，其连续工作时间不应少于（ ）小时。 | A. 0.5 B. 1 C. 2 D. 3 | A
147 | 判断题 | UPS是不间断电源，是能够提供持续、稳定、不间断的电源供应的重要外部设备。 | A. 对 B. 错 | A
148 | 多选题 | UPS是不间断电源，是能够提供持续、稳定、不间断的电源供应的重要外部设备，主要分为（ ）。 | A. 在线式 B. 后备式 C. 蓄电式 D. 在线互动式 | ABD
149 | 单选题 | 脱硫脱碳吸收塔内能控制塔内气液接触时间的是（ ）。 | A. 溢流堰高度 B. 塔盘大小 C. 吸收塔液位 D. 塔盘间距 | A
150 | 判断题 | 浮阀塔的塔板效率比泡罩塔高25%左右。 | A. 对 B. 错 | B
151 | 单选题 | 表征胺法脱硫脱碳吸收塔内介质流动性能的参数是（ ）。 | A. 塔压力 B. 塔液位 C. 塔温度 D. 塔差压 | D
152 | 多选题 | 为降低腐蚀，脱硫脱碳吸收塔的（ ）宜使用不锈钢材质。 | A. 塔盘 B. 浮阀 C. 塔盘固定挂钩 D. 塔本体 | ABC
153 | 单选题 | 胺法脱硫脱碳吸收塔的塔板效率约为（ ）。 | A. 10%～25% B. 25%～40% C. 40%～60% D. 60%～75% | B
154 | 判断题 | 浮阀塔处理能力大，比同塔径的泡罩塔可增加40%～60%。 | A. 对 B. 错 | B
155 | 多选题 | 在低气速时吸收塔宜选用（ ）。 | A. 浮阀塔 B. 泡罩塔 C. 栅板塔 D. 填料塔 | BCD
156 | 判断题 | 余热锅炉在高温气体入口部位，由于高温、高速气体的热冲击，易引起设备结构产生热应力、热疲劳和高温腐蚀。 | A. 对 B. 错 | A
157 | 多选题 | 常见余热锅炉主要结构包括（ ）。 | A. 锅炉本体 B. 汽包 C. 给水预热器 D. 过热器 | AB
158 | 单选题 | 硫磺回收单元余热锅炉一般设置（ ）安全阀。 | A. 1只 B. 2只 C. 3只 D. 4只 | B
159 | 单选题 | 硫磺回收单元余热锅炉产生的中压蒸汽一般用于（ ）。 | A. 原料酸气预热 B. 硫冷凝器暖锅 C. 系统保温 D. 作废气引射气 | A
160 | 判断题 | 余热锅炉管子与管板的连接一般采用焊接的方法。 | A. 对 B. 错 | B
161 | 单选题 | 硫磺回收单元余热锅炉管头直接面对高温且处于强腐蚀性的工况，因此在入口设有（ ）。 | A. 不锈钢套管 B. 加厚碳钢套管 C. 陶瓷套管 D. 绝热套管 | C
162 | 多选题 | 常见的余热锅炉结构形式有（ ）。 | A. 管壳式 B. 烟道式 C. 明火加热式 D. 双套管式 | ABD
163 | 多选题 | 脱硫脱碳单元再生塔底部压力表选用时，应考虑的主要因素包括（ ）。 | A. 高温 B. 腐蚀 C. 振动 D. 潮湿 | AB
164 | 判断题 | 在压力波动不大的情况下，压力表的正常指示值应在压力表的1/3～2/3。 | A. 对 B. 错 | B | 在压力波动不大的工况下，压力表的正常指示值应在量程的1/2～2/3区间
165 | 单选题 | 为保证测量精度，被测压力最小值不应低于压力表满量程的（ ）。 | A. 1/5 B. 1/4 C. 1/3 D. 1/2 | C
166 | 单选题 | 在压力波动较大的情况下或测量高压压力时，压力表的最大压力值不应超过满量程的（ ）。 | A. 1/2 B. 3/5 C. 2/3 D. 3/4 | B
167 | 多选题 | 压力表的选择依据包括（ ）。 | A. 类型 B. 量程 C. 精度 D. 厂家 | ABC
168 | 判断题 | 压力表的类型是根据被测介质的性质及现场环境条件等来选择的。 | A. 对 B. 错 | A
169 | 单选题 | 在压力波动不大的情况下，压力表的最大压力值不应超过满量程的（ ）。 | A. 1/3 B. 1/2 C. 2/3 D. 3/4 | C
170 | 单选题 | 选用辐射高温计测温时，应主要考虑（ ）。 | A. 介质类型 B. 设备结构 C. 介质流向 D. 现场环境条件 | D
171 | 判断题 | 测温仪表的最高指示值为满量程的70%为宜。 | A. 对 B. 错 | B
172 | 多选题 | 测量高温、振动且又不能安装接触式测量仪表的物质温度，可采用（ ）。 | A. 光学高温计 B. 热电偶 C. 光电高温计 D. 辐射高温计 | ACD
173 | 单选题 | 选用的测温仪表最高指示值一般低于满量程的（ ）为宜。 | A. 60% B. 70% C. 80% D. 90% | D
174 | 多选题 | 用于远传接触式测温的热电偶、热电阻，应根据工艺条件与测温范围选用适当的（ ）。 | A. 惯性时间 B. 连接方式 C. 补偿导线 D. 保护套管与插入深度 | ABCD
175 | 判断题 | 测温仪表选用时一般控制正常指示值为满量程的50%～70%。 | A. 对 B. 错 | A
176 | 单选题 | 选用测温仪表时，一般控制温度仪表的正常指示值为满量程的（ ）。 | A. 40%～60% B. 50%～70% C. 60%～80% D. 70%～90% | B
177 | 判断题 | 涡街流量计主要用于工业管道介质流体的流量测量。 | A. 对 B. 错 | A
178 | 多选题 | 漩涡流量计按照安装方式的不同分为（ ）。 | A. 圆环式 B. 管法兰式 C. 插入式 D. 就地显示式 | ABC
179 | 单选题 | 下列适合单一气体和固定比例多组分气体测量的流量计是（ ）。 | A. 电磁流量计 B. 旋涡流量计 C. 浮子流量计 D. 质量流量计 | D
180 | 单选题 | 下列适合测量液体、气体及蒸汽介质，特别适宜低流速小流量介质测量的流量计是（ ）。 | A. 电磁流量计 B. 旋涡流量计 C. 浮子流量计 D. 质量流量计 | C
181 | 多选题 | 涡轮流量计按显示方式的不同分为（ ）。 | A. 就地显示式 B. 电远传式 C. 节流差压式 D. 压电式 | AB
182 | 单选题 | 下列流量计不适用于测量气体介质的是（ ）。 | A. 电磁流量计 B. 旋涡流量计 C. 浮子流量计 D. 质量流量计 | A
183 | 判断题 | 电磁流量计可以用于测量气体、蒸气以及含有大量气体的液体。 | A. 对 B. 错 | B
184 | 判断题 | 磁性翻板(柱)式液位计容易卡死，造成无法远传指示。 | A. 对 B. 错 | A
185 | 多选题 | 下列介质的液位可以利用雷达液位计测量的是（ ）。 | A. 有毒介质 B. 腐蚀性介质 C. 低浓度液体 D. 浆状介质 | ABCD
186 | 单选题 | 雷达液位计的天线发射出电磁波，采用的工作模式为（ ）。 | A. 反射—发射—接收 B. 发射—反射—接收 C. 发射—接收—反射 D. 反射—接收—发射 | B
187 | 单选题 | 由微处理器控制的数字物位仪表是（ ）。 | A. 电容式液位计 B. 超声波液位计 C. 电磁波雷达液位计 D. 差压式液位计 | B
188 | 多选题 | 下列液位计属于非接触式测量液位计的是（ ）。 | A. 电容式液位计 B. 静压式液位计 C. 电磁波雷达液位计 D. 超声波液位计 | CD
189 | 单选题 | 根据浮力原理和磁性耦合作用研制的液位计是（ ）。 | A. 磁性浮子液位计 B. 磁性翻板式液位计 C. 电磁波雷达液位计 D. 磁致伸缩式液位计 | A
190 | 判断题 | 磁性浮子液位计与介质直接接触，可以测量粘性介质。 | A. 对 B. 错 | B
191 | 单选题 | （ ）是气动执行器的推动装置。 | A. 气源 B. 调节机构 C. 压力 D. 执行机构 | D
192 | 多选题 | 气动调节阀又称气动控制阀，它主要由（ ）部分组成。 | A. 仪表信号线 B. 气源减压阀 C. 执行机构 D. 调节机构 | CD
193 | 判断题 | 正作用执行机构的信号压力是通入波纹膜片下方的薄膜气室。 | A. 对 B. 错 | B
194 | 单选题 | 气动调节阀有压力信号时阀关、无压力信号时阀开的调节方式称为（ ）。 | A. 气关式 B. 气开式 C. 气压式 D. 液压式 | A
195 | 单选题 | （ ）是执行器的调节部分，它直接与被调介质接触，调节流体的流量。 | A. 执行机构 B. 缓冲机构 C. 转换元件 D. 调节机构 | D
196 | 多选题 | 调节阀气动活塞式执行机构具有很大的输出力，适用于（ ）的场合。 | A. 高静压 B. 高压差 C. 强腐蚀 D. 大口径 | ABD
197 | 判断题 | 调节机构是执行器的调节部分，它直接与被调介质接触。 | A. 对 B. 错 | A
198 | 单选题 | 电动调节阀与气动调节阀相比（ ）。 | A. 力矩较小 B. 能耗较高 C. 安装价格较高 D. 驱动介质对环境影响较大 | A
199 | 判断题 | 电动执行机构信号传输速度快，但传送距离较近。 | A. 对 B. 错 | B
200 | 多选题 | 电动调节阀的特性包括（ ）。 | A. 矩形特性 B. 线性特性 C. 百分比特性 D. 抛物线特性 | BCD
201 | 单选题 | 电动调节阀一般应用于（ ）。 | A. 防爆要求高的场合 B. 缺乏气源的场合 C. 环境湿度大的场合 D. 高温地区 | B
202 | 多选题 | 电动调节阀与气动调节阀相比具有的优点是（ ）。 | A. 节能 B. 环保 C. 故障率低 D. 运行速度快 | AB
203 | 单选题 | 一般情况下，电动调节阀比气动调节阀运转速度（ ）。 | A. 快 B. 慢 C. 相等 D. 无法比较 | B
204 | 判断题 | 电动执行机构按其运动方式分为直行程和角行程两类。 | A. 对 B. 错 | A
205 | 多选题 | 电磁阀按结构分为（ ）。 | A. 膜片式 B. 传导式 C. 活塞式 D. 柱塞式 | AC
206 | 单选题 | 电磁阀主要是由电磁线圈和（ ）组成。 | A. 腔体 B. 电磁铁 C. 活塞 D. 磁芯 | D
207 | 判断题 | 电磁阀主要作为附件用在控制各种单向、双向动作气缸式气动控制阀或其他气动执行机构。 | A. 对 B. 错 | A
208 | 单选题 | 直动式电磁阀通电时，电磁线圈产生电磁力把关闭件从阀座上提起，阀门（ ）。 | A. 打开 B. 关闭 C. 处于半开状态 D. 保持原状态 | A
209 | 判断题 | 选择电磁阀时，不需考虑电磁阀与控制阀作用形式的关系。 | A. 对 B. 错 | B
210 | 单选题 | 电磁阀的电磁铁位于密闭腔的（ ）。 | A. 前端 B. 中部 C. 后端 D. 两面 | D
211 | 多选题 | 电磁阀按原理分为（ ）。 | A. 直动式 B. 分布直动式 C. 间歇式 D. 先导式 | ABD
212 | 单选题 | 微分调节主要用来克服调节对象的（ ）。 | A. 惯性滞后和容量滞后 B. 惯性滞后和纯滞后 C. 容量滞后和纯滞后 D. 所有类型滞后 | A
213 | 单选题 | 调节器的作用方向是指（ ）。 | A. 输入变化后输出变化的方向 B. 输出变化后输入变化的方向 C. 输入增加时输出增加的方向 D. 输入增加时输出减小的方向 | A
214 | 多选题 | 按执行机构输出位移的类型，执行机构分为（ ）。 | A. 直行程执行机构 B. 角行程执行机构 C. 单转式执行机构 D. 多转式执行机构 | ABD
215 | 判断题 | 调节阀经常在不稳定的调节系统中工作，可选用快开或直线特性的调节阀。 | A. 对 B. 错 | B
216 | 判断题 | 选用调节阀时要考虑介质的特点、控制要求、安装地点等因素。 | A. 对 B. 错 | A
217 | 多选题 | 调节阀的执行机构按所使用能源的不同，可分为（ ）。 | A. 磁力执行机构 B. 气动执行机构 C. 电动执行机构 D. 液动执行机构 | BCD
218 | 单选题 | 调节器输出变化量与被控变量的（ ）成比例控制规律，就是比例控制规律。 | A. 测量值 B. 设定值 C. 扰动量 D. 偏差 | D
219 | 单选题 | 用于检测气体成分和浓度的传感器称作（ ）。 | A. 组分传感器 B. 浓度传感器 C. 气体传感器 D. 多功能传感器 | C
220 | 判断题 | 同一气体既属可燃性气体又属有毒性气体，只设有毒性气体检测器。 | A. 对 B. 错 | A
221 | 单选题 | 同一气体既属于可燃性气体又属于有毒性气体，气体检测仪设置方式为（ ）。 | A. 只设可燃性气体检测器 B. 只设有毒性气体检测器 C. 可燃性气体、有毒性气体检测器均需设置 D. 无需设置气体检测仪 | B
222 | 多选题 | 气体检测仪是一种检测泄漏气体的仪表工具，主要包括（ ）。 | A. 便携式气体检测仪 B. 手持式气体检测仪 C. 固定式气体检测仪 D. 雷达式气体检测仪 | ABC
223 | 单选题 | 气体检测仪是一种检测气体泄漏（ ）的仪表工具。 | A. 密度 B. 体积 C. 流量 D. 浓度 | D
224 | 判断题 | 可燃性气体与有毒性气体同时存在的场所，只需设置有毒性气体检测器。 | A. 对 B. 错 | B
225 | 多选题 | 在石油化工现场，下述场所需设置可燃性或有毒性气体检测器的是（ ）。 | A. 气体压缩机、液体泵的动密封处 B. 可能泄漏危险气体的设备、管法兰及阀门组 C. 可能挥发危险气体的液体采样口、排液口 D. 液体储罐区 | ABCD
226 | 单选题 | 影响ESD系统事故状态下将危险因素隔离快慢速度的主要因素是（ ）。 | A. 传感器故障检测仪表的动作速度 B. 逻辑控制单元的扫描周期 C. 最终执行元件的动作时间 D. 信号传输线路的传输速度 | C
227 | 判断题 | 执行机构的动作时间是ESD安全保护系统的一项重要的安全指标。 | A. 对 B. 错 | A
228 | 多选题 | ESD紧急停车仪表系统基本组成大致可分为（ ）。 | A. 电路元件单元 B. 传感器单元 C. 逻辑运算单元 D. 最终执行器单元 | BCD
229 | 单选题 | 影响控制阀及配套电磁阀可靠性的因素主要有两个，一个是电磁阀的可靠性，一个是（ ）。 | A. 电磁阀的动作方式 B. 电磁阀的动作区间 C. 执行机构的动作时间 D. 执行机构的动作区间 | C
230 | 多选题 | 从ESD紧急停车系统发展历史来看，紧急停车系统经历的阶段有（ ）。 | A. 继电器系统 B. 固态电路系统 C. 可编程电子系统 D. 多元信息系统 | ABC
231 | 判断题 | 选择符合安全度等级要求的控制阀及配套的电磁阀作为联锁仪表系统的最终执行元件。 | A. 对 B. 错 | A
232 | 单选题 | 下列不属于ESD系统采取冗余逻辑表决方式组成系统的是（ ）。 | A. 采集单元 B. 输入单元 C. 逻辑结构单元 D. 输出单元 | A
233 | 多选题 | PLC的主要特点有（ ）。 | A. 可靠性 B. 安全性 C. 易操作性 D. 灵活性 | ACD
234 | 单选题 | PLC的控制中枢是（ ）。 | A. CPU B. 存储器 C. I/O D. 警戒定时器 | A
235 | 判断题 | PLC运行期间需人工干预，以PLC构成的控制系统中必须配置人机界面设备。 | A. 对 B. 错 | B
236 | 单选题 | PLC投入运行时，首先以扫描方式接收现场各输入装置的状态和数据，并分别存入（ ）。 | A. CPU B. 数据寄存器 C. 输出装置 D. I/O映象区 | D
237 | 判断题 | PLC设备本身没有人机界面，只有指示灯或小尺寸触摸屏，以进行状态显示或简单的运行参数显示。 | A. 对 B. 错 | A
238 | 单选题 | PLC的控制电源在整个系统中十分重要，一般要求交流电压波动范围为（ ）。 | A. ±5% B. ±10% C. ±20% D. ±30% | B
239 | 多选题 | PLC的主要功能有（ ）。 | A. 开关逻辑和顺序控制 B. 模拟控制 C. 信号联锁 D. 通信 | ABCD
240 | 单选题 | 电热器的主要组成部分是发热体，发热体的主要特点是（ ）。 | A. 电阻率小、熔点低 B. 电阻率大、熔点高 C. 电阻率小、熔点高 D. 电阻率大、熔点低 | B
241 | 多选题 | 下列与电流的热效应计算公式有关的参数包括（ ）。 | A. 电流 B. 电压 C. 电阻 D. 时间 | ACD
242 | 判断题 | 导线截面越大，允许通过的电流也越大。 | A. 对 B. 错 | A
243 | 单选题 | 在并联电路中，导体两端的电压（ ），通电时间（ ）。 | A. 相等、不等 B. 不等、不等 C. 不等、相等 D. 相等、相等 | D
244 | 多选题 | 下列所述用电设备中，电流所做的功全部转化为内能的有（ ）。 | A. 空调 B. 电热器 C. 白炽灯 D. 电风扇 | BC
245 | 单选题 | 电流通过导体产生的热量跟电流的平方、导体的电阻及通电的时间分别成（ ）。 | A. 正比、正比、正比 B. 反比、反比、反比 C. 正比、反比、正比 D. 正比、反比、反比 | A
246 | 判断题 | 电流通过导体所产生的热量和电流的平方，导体本身的电阻值以及电流通过的时间成反比。 | A. 对 B. 错 | B
247 | 单选题 | 在匀强磁场中，磁感应强度与磁通量的关系是（ ）。 | A. 无关 B. 成正比 C. 成反比 D. 成抛物线关系 | B
248 | 判断题 | 处于电磁场的所有物体均会感受到电磁场的作用力。 | A. 对 B. 错 | B
249 | 多选题 | 导体中产生的感应电动势大小与下列因素有关的有（ ）。 | A. 导体长度 B. 磁感线切割速度 C. 切割线方向 D. 磁感应强度 | ABCD
250 | 单选题 | 右手定则简单展示了载流导线如何产生一个磁场，其中（ ）。 | A. 大拇指指向磁感应线方向 B. 四个手指所指的方向是感应电流的反方向 C. 大拇指指向电流运动的方向 D. 四个手指所指的方向是磁感应线方向 | C
251 | 单选题 | 电磁波的传播速度约为（ ）。 | A. 3km/s B. 100km/s C. 光速 D. 1×108km/s | C
252 | 判断题 | 电磁场是一种由带电物体产生的一种物理场。 | A. 对 B. 错 | A
253 | 多选题 | 电磁感应现象的产生条件有（ ）。 | A. 强电流 B. 闭合电路 C. 磁通量变化 D. 导体平行于磁感线运动 | BC
254 | 多选题 | 下列应急照明的供电方式中，选用要求正确的是（ ）。 | A. 独立于正常电源的发电机组 B. 蓄电池 C. 应急照明灯自带直流逆变器 D. 正常照明及应急照明的供电干线接自同一变压器 | ABC
255 | 单选题 | 天然气净化厂应急照明设置的持续时间不应小于（ ）。 | A. 0.5h B. 1h C. 1.5h D. 2h | A
256 | 单选题 | 天然气净化厂设置应急照明时，主要工作面上的照度应能维持原有正常照明照度的（ ）。 | A. 5% B. 10% C. 20% D. 30% | B
257 | 判断题 | 应急照明主要工作面上的照度应能维持原有正常照明照度的30%。 | A. 对 B. 错 | B
258 | 判断题 | 应急照明作为正常照明的一部分同时使用时，应有单独的控制开关。 | A. 对 B. 错 | A
259 | 单选题 | 天然气净化厂内建（构）筑物的照明应满足（ ）的要求。 | A. GB 50034—2013 B. GB 50037—2013 C. GB/T 17519—2013 D. GB 50300—2013 | A
260 | 多选题 | 天然气净化厂照明从功能上分为（ ）。 | A. 主体照明 B. 工作照明 C. 辅助照明 D. 事故照明 | BD
261 | 单选题 | 天然气净化厂内部送电线路是从降压变电所（站）以（ ）的电压向配电站或高压用电设备供电。 | A. 220V～380V B. ≥380V C. 380V～6kV D. 6kV～10kV | D
262 | 判断题 | 天然气净化厂低压配电线路的作用是从配电站以6kV的电压向现场各用电设备供电。 | A. 对 B. 错 | B
263 | 单选题 | 天然气净化厂高压线路一般采用的接线方式是（ ）。 | A. 放射式 B. 树干式 C. 双回路放射式 D. 环形 | C
264 | 多选题 | 下列属于高压断路器组成部分的是（ ）。 | A. 主绝缘部分 B. 主触头部分 C. 绝缘拉杆 D. 消弧室填充介质 | ABCD
265 | 单选题 | 天然气净化厂外部送电线路是电力系统与厂内供电网络相联络的高压进线，其电压一般在（ ）。 | A. 220～380V B. ≥380V C. 380V～6kV D. 6～110kV | D
266 | 多选题 | 天然气净化厂供电线路主要包括（ ）。 | A. 外部送电线路 B. 内部高压配电线路 C. 变压器 D. 低压配电线路 | ABD
267 | 判断题 | 天然气净化厂外部送电线路是电力系统与厂内供电网络相联络的高压进线。 | A. 对 B. 错 | A
268 | 单选题 | 高压输电线与变压器之间安装有避雷器，防止变压器遭受雷击，下列关于避雷器描述正确的是（ ）。 | A. 避雷器通常电压下是导体，遭受雷击是绝缘体 B. 任何电压下都是绝缘体 C. 任何电压下都是导体 D. 通常电压下是绝缘体,遭受雷击是导体 | D
269 | 判断题 | 接地线是连接接闪器与接地装置的金属导体。 | A. 对 B. 错 | B
270 | 单选题 | 为防止直接雷击高大建筑物，一般多采用（ ）。 | A. 避雷线（带） B. 避雷针 C. 避雷器 D. 保护间隙 | B
271 | 多选题 | 雷击的表现形式主要分为（ ）。 | A. 传导式雷击 B. 跨步雷击 C. 直击雷 D. 雷电电磁脉冲 | CD
272 | 判断题 | 雷击是指一部分带电的云层与另一部分带异种电荷的云层，或者带电的云层与大地之间迅猛的放电。 | A. 对 B. 错 | A
273 | 多选题 | 下列属于防雷装置构成的是（ ）。 | A. 接闪器 B. 引下线 C. 避雷器 D. 接地装置 | ABCD
274 | 单选题 | 下列关于雷击和静电感应说法正确的是（ ）。 | A. 雷击和静电感应都会造成触电事故 B. 雷击能造成触电事故，静电感应不属于触电事故 C. 雷击不属于触电事故，静电感应属于触电事故 D. 雷击和静电感应都不属于触电事故 | A
275 | 判断题 | 电工测量的对象主要是反映电和磁特征的物理量。 | A. 对 B. 错 | A
276 | 单选题 | 仪表在反复测量同一被测量时，若两次读数不同，它们的差值叫（ ）。 | A. 绝对误差 B. 相对误差 C. 误差 D. 变差 | D
277 | 单选题 | 整流系仪表主要用于测量（ ）。 | A. 直流电 B. 交流电 C. 交直流两用 D. 高频电流 | B
278 | 多选题 | 电工仪表测量按度量器参与测量过程的方式主要分为（ ）。 | A. 直读法 B. 间接测量法 C. 比较法 D. 差异法 | AC
279 | 多选题 | 一个完整的电工仪表测量过程，通常包含（ ）几个方面。 | A. 测量对象 B. 测量标准 C. 测量方法 D. 测量设备 | ACD
280 | 判断题 | 进行电量或磁量测量所需的仪器仪表，统称为电工仪表。 | A. 对 B. 错 | A
281 | 单选题 | 仪表的指示值与被测量实际值之间的差值叫做（ ）。 | A. 绝对误差 B. 相对误差 C. 附加误差 D. 不确定度 | A
282 | 单选题 | 通常情况下，脱硫脱碳单元活性炭过滤器活性炭更换周期为（ ）。 | A. 每周 B. 一个月 C. 半年至一年 D. 无需更换 | C
283 | 多选题 | 脱硫脱碳单元活性炭过滤器主要吸附富胺液中的（ ）。 | A. 表面活性剂 B. 有机酸 C. 烃类 D. 热稳定性盐及溶液的变质产物 | ABCD
284 | 单选题 | 脱硫脱碳单元活性炭过滤器安装位置通常是在（ ）。 | A. 位于两台机械过滤之前 B. 位于两台机械过滤之间 C. 位于两台机械过滤之后 D. 无特殊固定要求 | B
285 | 判断题 | 活性炭过滤器在底部床层位置设有布水器。 | A. 对 B. 错 | B
286 | 判断题 | 脱硫脱碳单元活性炭过滤器采用颗粒状活性炭的床层作滤料，是固定床深层吸附过滤。 | A. 对 B. 错 | A
287 | 多选题 | 脱硫脱碳单元活性炭过滤器中活性炭的特点包括（ ）。 | A. 比重大 B. 孔隙率大 C. 耐磨性强 D. 吸附容量大 | BCD
288 | 单选题 | 脱硫脱碳单元活性炭过滤器的过滤量原则上不得低于循环量的（ ）。 | A. 10% B. 20% C. 30% D. 50% | A
289 | 单选题 | 脱硫脱碳单元活性炭过滤器更换活性炭之前，需置换富液，直至过滤器出口溶液H2S含量小于（ ）。 | A. 0.01g/L B. 0.03g/L C. 0.1g/L D. 0.2g/L | D
290 | 判断题 | 人员在装备必要安全防护设备的前提下，进入活性炭过滤器内部进行清理。 | A. 对 B. 错 | A
291 | 单选题 | 活性炭过滤器装填前，为避免粉尘进入脱硫脱碳溶液系统，一般要对活性炭进行（ ）。 | A. 固化处理 B. 吹扫 C. 浸泡、清洗 D. 盐化处理 | C
292 | 多选题 | 脱硫脱碳单元活性炭过滤器装填之前需要做的工作有（ ）。 | A. 活性炭筛选 B. 活性炭浸泡 C. 活性炭干燥 D. 活性炭水洗 | ABD
293 | 判断题 | 活性炭过滤器装填完成后，可直接投用设备，以脱除溶液系统杂质。 | A. 对 B. 错 | B
294 | 单选题 | 脱硫脱碳单元活性炭过滤器内活性炭、瓷球装填方式为（ ）。 | A. 左右交叉分层装填 B. 上下交叉分层装填 C. 无序混合装填 D. 只装填活性炭 | B
295 | 多选题 | 活性炭过滤器内瓷球的作用有（ ）。 | A. 支撑底部活性炭，防止活性炭被溶液带走 B. 松动、缓冲活性炭，预防块状活性炭在贫液高速流动下造成破损 C. 减小顶部贫液分布器溶液对活性炭的冲击、破坏 D. 防止设备内部活性炭大面积板结 | ABCD
296 | 多选题 | 透平按所用的流体工质不同可分为（ ）等。 | A. 水轮机 B. 汽轮机 C. 燃气透平 D. 空气透平 | ABCD
297 | 判断题 | 液力能量回收透平通过回收液体的动能来驱动其他转动机械。 | A. 对 B. 错 | B | 液力能量回收透平（水力透平）回收的是高压液体的压力能（静压能），并非动能，依靠高压流体推动叶轮旋转做功，驱动泵、发电机等转动设备。
298 | 单选题 | 冲击式液力透平其效率一般不超过（ ）。 | A. 71% B. 75% C. 81% D. 85% | C
299 | 单选题 | 反转泵液力透平其效率一般超过（ ）。 | A. 70% B. 75% C. 80% D. 85% | C
300 | 判断题 | 流体所具有的能量在流动中，经过喷管时转换成动能，流过叶轮时流体冲击叶片，推动叶轮转动，从而驱动透平轴旋转。 | A. 对 B. 错 | A
301 | 判断题 | 天然气脱硫脱碳吸收操作在高温、高压的环境下进行。 | A. 对 B. 错 | B
302 | 多选题 | 下列属于化学类脱硫脱碳方法的是（ ）。 | A. 胺法 B. 热钾碱法 C. 直接转化法 D. 膜分离法 | ABC
303 | 单选题 | 下列脱硫脱碳工艺中，适于高酸气浓度的天然气处理，可作为第一步脱硫脱碳措施的工艺是（ ）。 | A. 分子筛法 B. 低温分离法 C. 生化法 D. 膜分离法 | D
304 | 单选题 | 下列脱硫脱碳工艺中，宜用于合成气脱除CO₂的工艺是（ ）。 | A. 胺法 B. 热钾碱法 C. 直接转化法 D. 膜分离法 | B
305 | 判断题 | 从选择性角度来讲，降低吸收压力有助于改善选择性，但随着系统压力下降，CO₂、H₂S分压也相应下降，对酸性组分的传质产生了不利影响。 | A. 对 B. 错 | A
306 | 单选题 | 醇胺法脱硫脱碳工艺使用的胺液具有（ ），可在常温下与H₂S及CO₂反应。 | A. 强碱性 B. 弱碱性 C. 强酸性 D. 弱酸性 | B
307 | 多选题 | 下列属于脱硫脱碳胺法工艺的是（ ）。 | A. DGA法 B. Lo-Cat法 C. Benfield法 D. DIPA法 | AD
308 | 单选题 | 减压蒸馏溶液复活时复活釜重沸器的中压蒸汽温度为（ ）。 | A. 150～160℃ B. 160～170℃ C. 180～190℃ D. 190～200℃ | D
309 | 多选题 | 减压蒸馏溶液复活残渣液处理方式不包括（ ）。 | A. 直接外排处理 B. 污水处理单元处理 C. 转炉灼烧处理 D. 回收利用 | ABD
310 | 判断题 | 减压蒸馏溶液复活时复活釜重沸器的中压蒸汽温度为150～160℃。 | A. 对 B. 错 | B | 190到200摄氏度
311 | 单选题 | 减压蒸馏溶液复活残渣液处理方式是（ ）。 | A. 直接外排处理 B. 污水处理单元处理 C. 转炉灼烧处理 D. 回收利用 | C
312 | 单选题 | 减压蒸馏溶液复活技术是指含恶唑烷酮和其它固体杂质的MDEA溶液，在绝压为（ ）以下的复活釜装置中，蒸馏分离再生成复活溶液。 | A. 100mmHg B. 200mmHg C. 500mmHg D. 760mmHg | A
313 | 判断题 | MDEA与CO₂反应而生成乙基恶唑啉酮、三羟乙基乙二胺等碱性降解产物。 | A. 对 B. 错 | B | 热降解产物
314 | 多选题 | 热稳态盐主要有（ ）。 | A. 草酸盐 B. 乙酸盐 C. 甲酸盐 D. 硫酸盐 | ABCD
315 | 判断题 | 降解产物存在增加了胺液的表面粘度，使胺液的起泡高度上升，胺液容易发泡。 | A. 对 B. 错 | A
316 | 单选题 | 由于热稳定性盐和氨基酸的存在，干扰了碳钢中（ ）的钝化，破坏了系统保护层，加速了设备和管线的腐蚀速率。 | A. Fe₂O₃ B. FeS₃ C. FeO D. FeS | D
317 | 单选题 | 采用离子交换法再生脱硫脱碳溶液，树脂再生时一般使用（ ）进行再生。 | A. 除盐水 B. 弱酸 C. 蒸汽 D. 碱 | D
318 | 多选题 | 醇胺液复活中对热稳态盐的处理方法主要有（ ）。 | A. 加碱减压蒸馏 B. 膈膜法 C. 离子交换 D. 电渗析技术 | ACD
319 | 判断题 | 当复活釜中的恶唑烷酮和残渣积累到高液位时，通入氮气将系统由常压升为低压，清除残渣液至转炉灼烧处理。 | A. 对 B. 错 | B
320 | 单选题 | 醇胺液复活处理的杂质主要不包括（ ）。 | A. MDEA溶液中的烃类物质 B. 热稳定性盐 C. 降解产物 D. 大颗粒杂质 | D
321 | 多选题 | 醇胺液复活处理的杂质主要有（ ）。 | A. MDEA溶液中的烃类物质 B. 热稳定性盐 C. 降解产物 D. 大颗粒杂质 | ABC
322 | 单选题 | 脱硫脱碳单元补充溶液时，为降低对系统影响，下列控制措施错误的是（ ）。 | A. 加入适量阻泡剂，防止系统波动 B. 对补充溶液进行预热 C. 操作缓慢进行 D. 提前开大重沸器蒸汽量 | A
323 | 单选题 | 脱硫脱碳溶液直接补入再生塔储液段或出塔贫液管线的优势是（ ）。 | A. 使溶液解析效果达到最佳 B. 可在短时间对系统大量补充溶液 C. 降低杂质带入系统量 D. 对系统温度影响较小 | B
324 | 多选题 | 常见脱硫脱碳单元补充MDEA溶液方式有（ ）。 | A. 补充至再生塔顶部 B. 补充至再生塔中部 C. 补充至再生塔至重沸器半贫液管线 D. 补充至再生塔底部 | ABCD
325 | 判断题 | 冷溶液加入再生塔底，对出塔贫液温度影响较小；而直接加入出塔贫液管线，则会降低与富液换热的贫液温度，导致进入再生塔的富液温度下降。 | A. 对 B. 错 | A
326 | 多选题 | 脱硫脱碳单元补充MDEA溶液时，造成产品气短时质量不达标的因素有（ ）。 | A. 补充量大 B. 再生温度低 C. 溶液夹带杂质 D. 低位罐内含富液 | ABD
327 | 判断题 | 溶液补充的速度不受再生塔底重沸器换热能力大小限制。 | A. 对 B. 错 | B
328 | 单选题 | 脱硫脱碳系统塔、罐低液位时，需要补充溶液，溶液最佳补充位置为（ ）。 | A. 闪蒸罐富液出口管线 B. 溶液循环泵进口管线 C. 吸收塔底部 D. 再生塔中部 | D
329 | 多选题 | 脱硫脱碳系统补入低压蒸汽或冷凝水的位置可设在（ ）。 | A. 再生塔底部 B. 酸气空冷器入口管线 C. 再生塔入口富液管线 D. 闪蒸罐 | AB
330 | 判断题 | 在MDEA法中，即使从净化度的角度而言，吸收塔板数也绝非愈多愈好。 | A. 对 B. 错 | A
331 | 单选题 | MDEA是（ ），分子中不存在与碳原子直接相连的活泼氢原子。 | A. 伯胺 B. 仲胺 C. 叔胺 D. 季胺 | C
332 | 单选题 | 醇胺及水溶液加热到（ ）以上时会产生一些分解或缩聚，并使其腐蚀性变强。 | A. 100℃ B. 130℃ C. 150℃ D. 200℃ | C
333 | 单选题 | 脱硫脱碳吸收反应过程中，MDEA与H₂S是（ ），MDEA与CO₂是（ ）。 | A. 中速反应、瞬间反应 B. 瞬间反应、中速反应 C. 中速反应、中速反应 D. 瞬间反应、瞬间反应 | B
334 | 多选题 | 在实际生产中，脱硫脱碳溶液浓度过高的影响有（ ）。 | A. 腐蚀性加大 B. 管道对溶液阻力增大 C. 富液H₂S负荷增大 D. 溶液黏度增大 | ABCD
335 | 判断题 | 对于脱硫脱碳溶液再生而言，操作压力越低越好。 | A. 对 B. 错 | B
336 | 多选题 | 脱硫脱碳系统溶液较少时，操作应注意的是（ ）。 | A. 严密监视各塔、罐液位，避免出现窜气 B. 清洗袋式过滤器，保持系统溶液清洁 C. 快速补充溶液，调整液位至正常状态 D. 关注再生塔液位，防止溶液循环泵抽空 | AD
337 | 单选题 | 为了避免温度过高造成MDEA溶液降解变质，脱硫脱碳单元再生塔顶温度一般控制在（ ）。 | A. 80℃ B. 100℃ C. 127℃ D. 135℃ | B
338 | 判断题 | 停产检修时，发现捕雾网较脏、破损等情况，在对生产影响不大的情况下，可暂时不进行更换和修补。 | A. 对 B. 错 | B
339 | 单选题 | 下列不属于脱硫脱碳溶液降解变质处理措施的是（ ）。 | A. 加强活性炭过滤 B. 适当补充新溶液 C. 对溶液进行复活 D. 加强袋式过滤 | D
340 | 判断题 | 系统带液后低液位，补充溶液要注意控制速度，避免产品气超标。 | A. 对 B. 错 | A
341 | 单选题 | 脱硫脱碳单元停产检修时，气相系统应检查设备（ ），以减小正常生产时带液发生。 | A. 塔盘及浮阀 B. 支撑架、内构件 C. 捕雾网 D. 缓冲板 | C
342 | 多选题 | 下列造成脱硫脱碳系统溶液损失的因素有（ ）。 | A. 气流夹带 B. 溶液蒸发 C. 醇胺降解 D. 机械损失 | ABCD
343 | 多选题 | MDEA吸收塔窜压至再生塔后，需要动作的调节阀有（ ）。 | A. 贫液流量调节阀 B. 富液液位调节阀 C. 酸气放空调节阀 D. 酸气压力调节阀 | ACD
344 | 判断题 | 吸收塔窜气至再生塔时，可进行操作调整，暂时不关闭产品气压力调节阀，继续向下游输送产品气。 | A. 对 B. 错 | B
345 | 单选题 | 脱硫脱碳吸收塔窜气至再生塔，最可能出现的故障原因是（ ）。 | A. 闪蒸罐液位调节阀故障 B. 溶液循环泵故障 C. 贫液流量联锁阀故障 D. 吸收塔液位联锁阀故障 | C
346 | 单选题 | 脱硫脱碳吸收塔直接窜气至再生塔时，最直观的现象是（ ）。 | A. 吸收塔液位升高 B. 再生塔液位降低 C. 酸气火炬燃烧火焰增大 D. 吸收塔压差增大 | C
347 | 单选题 | 脱硫脱碳吸收塔直接窜气至再生塔时，首先需要关闭的现场阀门是（ ）。 | A. 酸气压力调节阀前截止阀 B. 溶液循环泵进口阀 C. 溶液循环泵出口阀 D. 吸收塔液位调节阀前截止阀 | C
348 | 判断题 | 再生塔超压时，应及时关闭至硫磺回收单元的酸气联锁阀和流量调节阀。 | A. 对 B. 错 | A
349 | 多选题 | MDEA再生塔至吸收塔贫液管道上相关控制阀门有（ ）。 | A. 手动闸阀 B. 联锁阀 C. 调节阀 D. 止回阀 | ABCD
350 | 多选题 | 下列造成吸收塔冲塔的主要原因有（ ）。 | A. 溶液发泡严重 B. 循环量降低 C. 塔盘较脏，拦液 D. 酸气负荷高 | AC
351 | 判断题 | 吸收塔冲塔时，关闭或调小液位调节阀，维持吸收塔液位，防止窜气。 | A. 对 B. 错 | A
352 | 单选题 | 脱硫脱碳吸收塔冲塔时，吸收塔的压差变化为（ ）。 | A. 先下降，再上升 B. 先上升，再下降 C. 持续上升 D. 持续下降 | B
353 | 单选题 | 下列不属于脱硫脱碳吸收塔冲塔预防措施的是（ ）。 | A. 加强原料气预处理单元排污 B. 提前调整贫液入塔层数 C. 加强溶液系统过滤 D. 停产检修时，确保系统和设备清洗干净 | B
354 | 判断题 | 吸收塔冲塔时，应适当提高溶液循环量，调整系统液位。 | A. 对 B. 错 | B
355 | 单选题 | 为避免脱硫脱碳吸收塔冲塔现象，关键在于如何防止（ ）。 | A. 系统发泡和拦液 B. 吸收塔高液位 C. 原料气酸性组分变化 D. 气液夹带 | A
356 | 多选题 | 为防止正常生产时塔盘垮塌，吸收塔清洗完成后，需对设备内部检查的部位有（ ）。 | A. 降液槽 B. 塔盘压盖 C. 浮阀 D. 塔盘与支撑圈的挂钩 | BD
357 | 多选题 | 脱硫脱碳吸收塔溶液严重发泡时造成的影响有（ ）。 | A. 产品气不合格 B. 湿净化气带液 C. 吸收塔液位波动 D. 吸收塔压差波动 | ABCD
358 | 单选题 | 为了避免原料天然气中重组分烃类冷凝，造成胺液发泡，脱硫脱碳吸收塔贫液入塔温度一般高于原料气温度（ ）。 | A. 1～3℃ B. 4～7℃ C. 8～12℃ D. 13～16℃ | B
359 | 单选题 | 阻泡剂加入过多会对脱硫脱碳溶液系统造成负面影响，阻泡剂加入量一般为（ ）。 | A. 0～15ppm B. 5～10ppm C. 15～30ppm D. 20～35ppm | B
360 | 判断题 | 原料气中CO₂的含量高会影响产品气的质量。 | A. 对 B. 错 | A
361 | 多选题 | 在生产过程中，产品气在线仪H₂S数据上涨，应（ ）。 | A. 人工取样做对比 B. 检查在线分析仪 C. 取样分析原料气组分 D. 取样分析溶液再生质量 | ABCD
362 | 单选题 | MDEA脱硫脱碳工艺中，控制湿净化气CO₂含量最优的方法是()。 | A. 调整吸收温度 B. 调整再生塔温度 C. 调整贫液入塔层数 D. 调整吸收压力 | C
363 | 判断题 | 原料气温度对脱硫脱碳吸收塔的操作无影响。 | A. 对 B. 错 | B
364 | 多选题 | 下列影响闪蒸气量大小的因素有（ ）。 | A. 温度 B. 压力 C. 接触面积 D. 停留时间 | ABCD
365 | 判断题 | 装置大修后开产进溶液，闪蒸罐压力变化与溶液本身性质无关。 | A. 对 B. 错 | A
366 | 单选题 | 闪蒸罐压力持续上升，且上升速度较快，可采取的快速降压措施是（ ）。 | A. 降低闪蒸温度，减小闪蒸气量 B. 开大闪蒸罐液位调节阀 C. 降低小股贫液循环量 D. 打开闪蒸气调节阀旁通阀 | D
367 | 单选题 | 正常生产时脱硫脱碳单元富液闪蒸罐压力超高，采取的措施错误的是（ ）。 | A. 适当打开闪蒸气压力调节阀旁通阀 B. 适当关小吸收塔液位调节阀 C. 适当开大闪蒸罐液位调节阀 D. 打开闪蒸罐顶部排放口泄压阀 | D
368 | 多选题 | 下列导致闪蒸罐压力降低的原因有（ ）。 | A. 进入闪蒸罐富液流量过小 B. 闪蒸罐液位调节阀开度过大 C. 闪蒸罐内富液发泡 D. 闪蒸气压力调节阀故障或操作失误 | ABD
369 | 单选题 | 闪蒸罐压力（ ），温度（ ），有利于MDEA富液闪蒸。 | A. 升高、降低 B. 升高、升高 C. 降低、升高 D. 降低、降低 | C
370 | 判断题 | 正常生产过程中，闪蒸罐压力呈周期性波动，一般情况下是由于闪蒸罐液位调节阀故障引起的。 | A. 对 B. 错 | B
371 | 单选题 | 脱硫脱碳单元再生塔冲塔时，塔顶温度下降的主要原因是（ ）。 | A. 富液流量增加 B. 酸水回流减小 C. 再生塔液位降低 D. 酸气量增大 | D
372 | 判断题 | 再生塔发泡、拦液时，要关注重沸器蒸汽流量变化。 | A. 对 B. 错 | A
373 | 多选题 | 下列造成MDEA再生塔拦液的原因有（ ）。 | A. 进入再生塔顶富液温度过低 B. 气相、液相负荷过大 C. 蒸汽量波动过大 D. 浮阀卡死，有效截面积减少，阀孔气速过大 | BCD
374 | 单选题 | 再生塔严重发泡时，最可能损坏的设备是（ ）。 | A. 再生塔 B. 酸水分离罐 C. 酸水回流泵 D. 溶液循环泵 | D
375 | 单选题 | 一般认为，不是引起脱硫脱碳系统溶液发泡的主要条件是（ ）。 | A. 泡沫引发剂 B. 泡沫稳定剂 C. 系统较脏 D. 溶液温度 | D
376 | 多选题 | MDEA再生塔拦液现象主要有（ ）。 | A. 再生塔液位下降 B. 再生塔差压增大 C. 再生塔顶温度下降 D. 酸气量波动 | ABCD
377 | 判断题 | 脱硫脱碳系统溶液发泡时，富液闪蒸罐闪蒸出的烃类气体减少，导致闪蒸罐压力降低。 | A. 对 B. 错 | B
378 | 判断题 | 再生塔液位异常偏低时，应首先排除仪表显示故障。 | A. 对 B. 错 | A
379 | 单选题 | 脱硫脱碳单元再生塔液位较高时，采取的措施错误的是（ ）。 | A. 适当提升吸收塔液位 B. 适当提升闪蒸罐液位 C. 查明液位上涨的原因 D. 适当开大补充水量 | D
380 | 多选题 | 下列关于再生塔液位上涨的处理措施正确的有（ ）。 | A. 加强原料气预处理单元排油水操作，防止污水污油进入系统 B. 加强溶液过滤，降低溶液中杂质，减少溶液发泡 C. 控制好系统溶液补充量 D. 控制系统补充水量，必要时采取甩水操作 | ACD
381 | 单选题 | 脱硫脱碳单元再生塔液位偏低时，下列处理方法错误的是（ ）。 | A. 开大闪蒸罐液位调节阀 B. 查明液位偏低原因 C. 补充适量溶液至再生塔 D. 提高溶液循环量 | D
382 | 判断题 | 再生塔溶液发泡后，不会对再生塔液位波动产生影响。 | A. 对 B. 错 | B
383 | 多选题 | 下列造成再生塔液位下降的原因有（ ）。 | A. 贫富液换热器窜漏 B. 溶液循环量提升过快 C. 酸水分离罐捕雾网破损严重 D. 清洗切换设备等操作，回收的溶液量过大 | BCD
384 | 单选题 | 脱硫脱碳单元再生塔发生拦液时，下列描述正确的是（ ）。 | A. 溶液循环量会降低 B. 再生塔液位会降低 C. 吸收塔压差减小 D. 再生塔顶温度升高 | B
385 | 单选题 | 脱硫脱碳单元补充低位罐溶液至再生塔时，下列操作错误的是（ ）。 | A. 缓慢操作，控制补充量 B. 观察产品气在线仪变化趋势 C. 适量提升重沸器温度 D. 尽可能大流量、快速补充完成 | D
386 | 多选题 | MDEA再生塔再生效果差的原因有（ ）。 | A. 再生蒸汽量小，H₂S解析不彻底 B. 溶液水含量高，影响传热 C. 溶液发泡、拦液 D. 设备故障，造成贫液质量下降 | ACD
387 | 判断题 | 再生塔拦液严重时，可临时采取补充溶液的方式保证系统液位，但要关注产品气质量变化情况。 | A. 对 B. 错 | A
388 | 单选题 | 影响脱硫脱碳单元再生重沸器蒸汽量的主要原因不包括（ ）。 | A. 溶液循环量 B. 溶液酸气负荷 C. 再生塔液位 D. 酸水回流量 | C | A 酸水回流量 酸水回流会带入低温水，降低塔内温度，为维持再生所需温度，重沸器必须增加蒸汽供给，直接影响蒸汽量。 B 再生塔液位（正确选项，不影响） 再生塔液位仅反映塔内溶液储存量，只要液位在正常操作区间，液位高低不会改变溶液再生所需的热负荷，不直接影响重沸器蒸汽消耗量。仅液位严重超高 / 超低造成淹塔、干塔时才会间接干扰工况，不属于影响蒸汽量的主要原因。 C 溶液循环量 循环溶液总量越大，需要加热脱除酸性组分的溶剂量越多，所需热量上升，蒸汽用量同步增大，是核心影响因素。 D 溶液酸气负荷 溶液中吸收的 H₂S、CO₂越多，再生过程需要更多热量将酸性气体解析出来，重沸器蒸汽消耗随之升高，为主要影响因素。
389 | 判断题 | 重沸器蒸汽量大小，对再生塔拦液不会造成影响。 | A. 对 B. 错 | B
390 | 单选题 | 脱硫脱碳单元溶液再生效果较差时，下列处理方式错误的是（ ）。 | A. 排原料气预处理单元油水 B. 清洗溶液过滤器 C. 降低溶液循环量 D. 提高重沸器蒸汽流量 | C
391 | 多选题 | MDEA再生塔再生效果差的现象有（ ）。 | A. 净化气H₂S含量上升 B. 酸气量大幅度增加 C. 再生塔底温度降低 D. 贫液中H₂S含量上涨 | AD
392 | 判断题 | 清洗溶液循环泵粗滤器时，发现粗滤器与管壁之间存在间隙，若间隙不大，则可维持粗滤器使用。 | A. 对 B. 错 | B
393 | 多选题 | MDEA溶液循环泵入口压力波动较大，可采取的措施是（ ）。 | A. 适当提升再生塔操作压力 B. 对泵入口管线高点进行排气 C. 适当降低溶液循环量 D. 停产时对入口管道进行整改，减少弯道 | ABCD
394 | 单选题 | 脱硫脱碳单元溶液循环泵故障停运后，首先关闭的阀门是（ ）。 | A. 贫液流量联锁阀 B. 泵出口手动阀 C. 泵进口手动阀 D. 贫液流量调节阀 | B
395 | 单选题 | MDEA溶液循环泵降至最小允许流量后，溶液循环量仍然偏大，可采取的措施是（ ）。 | A. 继续降低循环量至需求值 B. 关小循环泵入口阀控制流量 C. 适量开大至闪蒸罐小股贫液流量 D. 降低再生塔操作压力 | C
396 | 多选题 | MDEA溶液循环泵抽空的主要原因是（ ）。 | A. 循环量过大 B. 入口粗滤器堵塞 C. 溶液温度偏低 D. 吸收塔压力偏高 | AB
397 | 判断题 | MDEA溶液循环泵流量偏低时，可适当开大出口阀，无需关注泵进口压力变化。 | A. 对 B. 错 | B
398 | 单选题 | 溶液循环泵流量异常降低时，下列处理措施错误的是（ ）。 | A. 适当提升再生塔压力，保持泵入口流量稳定 B. 继续观察泵运行状况 C. 切换至备用泵运行，对故障设备进行检查 D. 适当降低溶液循环量，保持循环泵出口压力稳定 | B
399 | 判断题 | 管壳式换热器比同样流速下板式换热器传热系数大。 | A. 对 B. 错 | B
400 | 单选题 | 装置运行一段时间后，换热器换热效果逐渐变差的主要原因是（ ）。 | A. 换热器结垢 B. 环境温度变化 C. 换热片性能改变 D. 冷热介质温度变化 | A
401 | 多选题 | 换热器壳程设置折流板的目的是（ ）。 | A. 提高壳程流速 B. 改变流体分布和传热系数 C. 减少结垢、支撑管束 D. 对传热介质进行分流 | BC | 一道题不选防止设备腐蚀 一道题不选分流和流速
402 | 单选题 | 对于全焊式板式换热器，下列说法正确的是（ ）。 | A. 用于易产生积垢的介质 B. 能承受较高低的压力 C. 能承受较低的温度 D. 在换热面积相同的情况下，较管壳式节约钢材 | D
403 | 判断题 | 在换热面积相同的情况下，管壳式换热器较板式节约钢材。 | A. 对 B. 错 | B
404 | 单选题 | 全散式板式换热器的优点在于（ ）。 | A. 不容易发生泄漏 B. 能承受较高的压力 C. 清洗方便 D. 换热效果好 | C
405 | 多选题 | 浮头式换热器管箱的作用是（ ）。 | A. 增加流体速度，防止结垢 B. 将管道输送来的流体均匀分布 C. 改变流体流动方向 D. 分离高低温介质 | BC
406 | 单选题 | 在胺法脱硫脱碳工艺中，贫富液换热器窜漏时，主要表现在（ ）。 | A. 脱硫脱碳效果差 B. 富液过滤效果差 C. 吸收塔液位降低 D. 再生塔压力增高 | A
407 | 判断题 | 换热器在操作过程中，温度的急剧变化对换热器本身无影响。 | A. 对 B. 错 | B
408 | 多选题 | 生产过程中，对换热器日常检查的内容包括（ ）。 | A. 介质流向 B. 泄漏情况 C. 基础支架及附件 D. 换热温度 | BCD
409 | 单选题 | 浮头式换热器最易腐蚀泄漏的区域是（ ）。 | A. 内浮头 B. 外浮头 C. 管束与管板连接处 D. 管束 | C
410 | 多选题 | 诱发换热器振动的因素包括（ ）。 | A. 卡曼旋涡 B. 流体弹性扰动、湍流颤振 C. 声震动和射流转换 D. 流体流速慢 | ABC
411 | 判断题 | 密封垫片在板式换热器中是一个重要的辅助零件。 | A. 对 B. 错 | A
412 | 单选题 | 下列不会引起脱硫脱碳系统塔罐液位上涨的因素是（ ）。 | A. 贫液冷却器管壳程窜漏 B. 重沸器管壳程窜漏 C. 贫富液换热器窜漏 D. 酸气后冷器管壳程窜漏 | C
413 | 单选题 | 装置检修后开产，对新更换的管线首先应进行（ ），除去管线中的杂质。 | A. 氮气置换 B. 工业水洗 C. 凝结水洗 D. 压缩空气爆破吹扫 | D
414 | 多选题 | 脱硫脱碳单元开产前，需要开展的相关准备工作有（ ）。 | A. 检查工艺流程 B. 大修过的转动设备试车 C. 准备必须的化学药剂和溶液 D. 提前对溶液储罐进行清洗 | ABC
415 | 判断题 | 脱硫脱碳单元开产含硫原料气检漏时，一般采用洗涤剂进行检漏。 | A. 对 B. 错 | B
416 | 单选题 | 脱硫脱碳单元开产时，凝结水洗的主要目的是（ ）。 | A. 清洗系统中的泥沙等杂质 B. 清洗检修时设备、管道中残余的焊渣 C. 置换工业水，调节系统pH D. 对系统进行预膜 | C
417 | 判断题 | 脱硫脱碳单元开产水洗时，应提前将溶液过滤器投入使用。 | A. 对 B. 错 | B
418 | 单选题 | 脱硫脱碳单元开产时，氮气置换的目的是（ ）。 | A. 置换氧气 B. 吹扫系统杂质 C. 置换硫化氢 D. 置换甲烷 | A
419 | 多选题 | 脱硫脱碳单元开产水洗时，下列需联校的仪表有（ ）。 | A. 压力表 B. 调节阀 C. 联锁阀 D. 双金属温度计 | BC
420 | 单选题 | 脱硫脱碳单元溶液回收完成后，为保证溶液回收彻底，应进行（ ）。 | A. 工业水洗 B. 凝结水洗 C. 氮气置换 D. 空气吹扫 | B
421 | 多选题 | 脱硫脱碳单元停产热循环时，溶液中H₂S含量长时间不合格，影响因素可能是（ ）。 | A. 再生温度低 B. 闪蒸罐压力控制较低 C. 贫富液换热器严重窜漏 D. 溶液循环量控制过小 | ACD
422 | 判断题 | 脱硫脱碳单元停产空气吹扫时，吹扫气就地排放。 | A. 对 B. 错 | A
423 | 单选题 | 脱硫脱碳单元停产回收溶液时，一般要求在（ ）条件下进行回收。 | A. 高压 B. 中压 C. 低压 D. 温度较高 | C
424 | 多选题 | 脱硫脱碳单元停产收溶液时的注意事项有（ ）。 | A. 溶液热循环时，提前对溶液回收低点进行疏通 B. 管线、弯道和设备进出口盲端位置，采用氮气置换反复多次回收 C. 高压段在吸收塔底部回收，低压段在再生塔和各级换热器低点回收溶液 D. 防止低位罐处H₂S溢出伤人 | ABCD
425 | 判断题 | 脱硫脱碳单元停产热循环时，贫液取样点H₂S含量合格即可进行冷循环。 | A. 对 B. 错 | B | 确认全部管线、换热器、过滤器死角内富液均完成置换； 按规定速率逐步降低再生塔加热蒸汽，平稳降温至指定温度区间后，方可转入冷循环；
426 | 单选题 | 脱硫脱碳单元停车时，以（ ）来控制热循环结束时间。 | A. 贫液H₂S含量 B. 富液H₂S含量 C. 产品气H₂S含量 D. 循环时间 | A
427 | 判断题 | 甘醇再生釜在常压状态下，甘醇溶液再生效果最佳。 | A. 对 B. 错 | B
428 | 单选题 | 三甘醇循环比和贫液浓度恒定的情况下，吸收塔塔板数越多，露点降（ ）。 | A. 越大 B. 越小 C. 不变 D. 不确定 | A
429 | 多选题 | 甘醇法脱水单元闪蒸罐窜气至再生釜的原因有（ ）。 | A. 溶液过滤器滤芯损坏 B. 闪蒸罐液位调节阀故障 C. 闪蒸罐液位过低 D. 至溶液循环泵管路堵塞 | BC
430 | 单选题 | 甘醇法脱水单元设置贫富液换热器的主要原因是（ ）。 | A. 降低介质温度，防止人员烫伤 B. 操作方便 C. 能量回收利用 D. 保护设备，防止超温损坏 | C
431 | 单选题 | 三甘醇脱水工艺中，三甘醇循环比一般为（ ）。 | A. 12.5～33.3L/kg B. 15.5～38.3L/kg C. 22.5～43.3L/kg D. 25.5～48.3L/kg | A
432 | 判断题 | 甘醇法脱水单元为了能够控制精馏柱温度，一般在多数回流盘管上都设有自动调节阀或手动旁通装置。 | A. 对 B. 错 | A
433 | 多选题 | 装置停产检修时，甘醇法脱水单元再生釜的主要检修项目包括（ ）。 | A. 检查汽提气管线 B. 清洗精馏柱填料 C. 清洗再生釜至缓冲罐填料 D. 抽芯检查火管内壁腐蚀情况 | ABCD
434 | 单选题 | 甘醇法脱水单元再生过程中，采用共沸蒸馏法再生后贫TEG浓度质量分数最高可达（ ）。 | A. 99.9% B. 99.95% C. 99.97% D. 99.99% | D
435 | 单选题 | 甘醇法脱水再生釜精馏柱顶温度高会增加甘醇损失，精馏柱顶控制温度近似为（ ）。 | A. 80℃ B. 90℃ C. 100℃ D. 110℃ | C
436 | 判断题 | 甘醇法脱水装置溶液循环量越大，脱水深度越大。 | A. 对 B. 错 | B
437 | 多选题 | 甘醇法脱水单元产品气水含量偏高，可采取的措施有（ ）。 | A. 适当提高再生温度 B. 适当提高溶液循环量 C. 适当开大连汽提气量 D. 加强贫富液换热效果 | ABC
438 | 单选题 | 在低于大气压下，富甘醇的沸腾温度会（ ），得到的贫甘醇浓度（ ）。 | A. 降低、较高 B. 升高、较高 C. 降低、较低 D. 升高、较低 | A
439 | 多选题 | 下列关于甘醇法脱水单元汽提气控制说法正确的有（ ）。 | A. 汽提气能提高再生釜的贫甘醇浓度 B. 一般情况下汽提气采用脱水后的天然气 C. 汽提气流量大，甘醇损失加大 D. 汽提气流量大，有利于再生 | ABCD
440 | 判断题 | 在甘醇法脱水装置中，贫TEG浓度和循环量决定了其脱水率。 | A. 对 B. 错 | A
441 | 判断题 | 甘醇脱水溶液pH是影响脱水深度的主要因素。 | A. 对 B. 错 | B
442 | 单选题 | 导致甘醇法脱水溶液pH值偏低的主要原因是（ ）。 | A. 甘醇溶液呈酸性 B. 湿净化气残余酸性气体组分进入系统 C. 脱硫脱碳单元带液 D. 高温造成甘醇溶液降解变质 | B
443 | 单选题 | MDEA醇胺液进入TEG脱水装置，对TEG溶液系统pH值的影响是（ ）。 | A. 升高 B. 降低 C. 不变 D. 不确定 | A
444 | 多选题 | 甘醇法脱水溶液pH偏低的原因有（ ）。 | A. 甘醇热降解、氧化降解产物积累 B. 进料气酸性介质溶解到甘醇溶液中 C. 脱硫脱碳醇胺液进入脱水单元 D. 溶液活性炭过滤器过滤效果差 | AB
445 | 单选题 | 脱水单元TEG溶液正常时pH值在（ ）。 | A. 5.3～6.5 B. 6.3～7.5 C. 7.3～8.5 D. 8.3～9.5 | C
446 | 判断题 | 甘醇脱水溶液pH偏低，对系统腐蚀影响不大。 | A. 对 B. 错 | B
447 | 多选题 | 甘醇法脱水溶液pH偏高的原因有（ ）。 | A. 脱硫脱碳醇胺液进入脱水单元 B. 甘醇溶液加入碱性中和剂过多 C. 溶液活性炭过滤器过滤效果差 D. 甘醇热降解、氧化降解产物积累 | AB
448 | 判断题 | 甘醇脱水单元再生釜压力偏高，对甘醇再生深度有影响。 | A. 对 B. 错 | A
449 | 单选题 | 下列关于防止甘醇法脱水再生釜精馏柱堵塞的措施，描述错误的是（ ）。 | A. 清洗精馏柱填料 B. 清洗汽提柱手孔填料 C. 加强溶液过滤 D. 适当降低再生温度，防止结垢 | D
450 | 单选题 | 甘醇法脱水单元再生釜压力升高主要影响（ ）。 | A. 溶液循环量 B. 溶液再生质量 C. 溶液再生温度 D. 汽提气流量 | B
451 | 多选题 | 甘醇溶液再生釜压力异常升高，可能的原因是（ ）。 | A. 精馏柱填料较脏 B. 汽提柱填料较脏 C. 溶液黏度过大 D. 汽提气量过大 | ABD
452 | 判断题 | 甘醇脱水装置检修时，需对精馏柱进行清洗，汽提柱可不清洗。 | A. 对 B. 错 | B
453 | 单选题 | 甘醇法脱水工艺再生釜压力突然急剧升高的原因可能是（ ）。 | A. 精馏柱堵塞 B. 再生温度过高 C. 溶液中夹带酸性组分 D. 闪蒸罐窜压 | D
454 | 多选题 | 甘醇溶液再生釜精馏柱顶换热盘管的作用是（ ）。 | A. 预热富液 B. 调节精馏柱顶温度 C. 改变富液在精馏柱内流动方向 D. 提高富液闪蒸效果 | ABD
455 | 单选题 | 下列不属于甘醇法脱水单元富液流量变小原因的是（ ）。 | A. 溶液过滤器堵塞，压差较高 B. 闪蒸罐液位调节阀故障关闭 C. 闪蒸罐低液位，液位调节阀自动关小 D. 溶液内含烃类杂质较多 | D
456 | 单选题 | 造成甘醇法脱水单元溶液缓冲罐温度降低的因素较多，其中对装置运行影响最大的是（ ）。 | A. 富液流量过大 B. 缓冲罐换热盘管窜漏 C. 再热炉燃料气流量不足 D. 溶液补充量过大 | B
457 | 判断题 | 甘醇法脱水单元溶液缓冲罐温度偏高，会对进入脱水吸收塔贫液温度造成影响。 | A. 对 B. 错 | A
458 | 多选题 | 甘醇法脱水单元溶液缓冲罐温度偏低的处理措施有（ ）。 | A. 适当增加明火加热炉燃料气流量 B. 检修缓冲罐内窜漏盘管 C. 适当降低进入再生釜的溶液量 D. 适当开大溶液补充阀 | ABC
459 | 多选题 | 甘醇法脱水单元溶液缓冲罐温度偏高的处理措施有（ ）。 | A. 适当降低明火加热炉燃料气流量 B. 切换并检修窜漏换热器 C. 适当提高进入再生釜的溶液量 D. 检查校验仪表 | ACD
460 | 判断题 | 甘醇法脱水单元溶液过滤效果差，溶液中的杂质会带入再生釜精馏柱内，逐渐聚集并结垢，影响气液相介质流通。 | A. 对 B. 错 | A
461 | 单选题 | 甘醇法脱水单元溶液缓冲罐外表面温度偏高，巡检时容易烫伤人员，一般采取的控制措施是（ ）。 | A. 降低再热炉燃料气流量，以降低再生釜温度 B. 将溶液缓冲罐安装在高点位置，避免巡检人员烫伤 C. 减少设备巡检频率，降低巡检人员触碰高温设备的几率 D. 在设备外表面安装防护网或进行隔热保温，避免直接与人体接触 | D
462 | 判断题 | 甘醇法脱水单元再生釜精馏柱温度低于98℃时，会在柱内产生液泛，废气带走大量溶液。 | A. 对 B. 错 | B | 93
463 | 单选题 | 甘醇脱水吸收塔内的有效温度主要是由( )控制。 | A. 湿净化气温度 B. 入塔贫TEG温度 C. 脱水反应热 D. 塔顶换热盘管 | A
464 | 多选题 | 甘醇溶液再生釜精馏柱顶温度偏高，采取的有效措施有（ ）。 | A. 增加进入精馏柱换热盘管的富液流量 B. 适当降低再生釜运行温度 C. 向系统加入适量阻泡剂，避免系统发泡 D. 清洗溶液机械过滤器和活性炭过滤器，确保溶液系统清洁 | AB
465 | 单选题 | 为了防止环境温度变化对甘醇溶液再生釜精馏柱顶温度造成影响，一般采取的控制措施是（ ）。 | A. 将甘醇再热炉建在室内 B. 对精馏柱外表面进行保温 C. 紫铜管缠绕精馏柱，通入蒸汽进行伴热 D. 根据季节变化，调整再热炉燃料气量 | B
466 | 判断题 | 甘醇法脱水单元再生釜精馏柱温度与精馏柱换热盘管富液流量无关。 | A. 对 B. 错 | B
467 | 多选题 | 下列关于甘醇法脱水单元重沸器精馏柱顶温度控制说法正确的有（ ）。 | A. 当精馏柱顶温度超过100℃时，甘醇就可能显著地蒸发损失 B. 增加流经回流盘管的甘醇量，可降低精馏柱顶温度 C. 精馏柱温度太低，有更多水冷凝，会增加再生釜的热负荷 D. 低于93℃时，过多的水蒸气冷凝量会在柱内产生液泛，带走大量溶液 | ABCD
468 | 单选题 | 在天然气净化厂，甘醇法脱水单元溶液再生需要的能源一般采用（ ）。 | A. 蒸汽 B. 电 C. 天然气 D. 煤 | C
469 | 多选题 | 为了防止脱水甘醇溶液变质，在装置生产过程中应（ ）。 | A. 合理控制溶液再生温度 B. 加强过滤，除去溶液夹带的杂质 C. 对溶液储罐和低位罐惰性气体保护 D. 适当降低汽提气量 | ABC
470 | 单选题 | 甘醇法脱水工艺中，富液汽提后的汽提气最佳处理方式是( )。 | A. 就地排放 B. 灼烧后排放 C. 返回吸收塔 D. 预处理后进入燃料气系统 | D
471 | 单选题 | 正常运行的甘醇脱水装置，每处理1×106m3天然气消耗的三甘醇大致在( )。 | A. 4～5kg B. 8～16kg C. 18～24kg D. 20～30kg | B
472 | 判断题 | 甘醇法脱水吸收塔后端需设置净化气分离器，以捕集和回收脱水吸收塔带出的溶液。 | A. 对 B. 错 | A
473 | 多选题 | 甘醇法脱水单元溶液损失的控制措施有（ ）。 | A. 控制合适气速，降低净化气带液 B. 降低汽提气量，减少汽提气带液 C. 提高再生温度，保持甘醇溶液较高浓度 D. 控制闪蒸操作参数，防止闪蒸气带液 | ABD
474 | 判断题 | 甘醇法脱水单元溶液缓冲罐换热盘管窜漏，造成溶液质量变差，进而影响脱水效率。 | A. 对 B. 错 | A
475 | 单选题 | 天然气净化厂甘醇脱水溶液再生时常用的汽提气是( )。 | A. 工厂风 B. 仪表风 C. 蒸汽 D. 净化天然气 | D
476 | 单选题 | 天然气净化装置正常生产过程中，脱水吸收塔捕集段的液位应（ ）。 | A. 保持无液位 B. 保持高液位 C. 保持低液位 D. 高低无严格要求 | C
477 | 判断题 | 在TEG浓度和塔板数固定时，TEG循环量愈大则净化气露点降愈大。 | A. 对 B. 错 | A
478 | 多选题 | 提升脱水单元甘醇溶液循环量时，需要注意的是（ ）。 | A. 再生釜温度变化 B. 缓冲罐液位变化 C. 冷却器出口贫液温度变化 D. 闪蒸罐压力变化 | ABC
479 | 单选题 | 甘醇法脱水单元溶液对脱水效果的影响是（ ）。 | A. 循环量越大越好 B. 循环量越小越好 C. 无影响 D. 高浓度、适宜循环量最好 | D
480 | 多选题 | 提高脱水单元甘醇溶液循环量则（ ）。 | A. 溶液损耗增加 B. 装置腐蚀增加 C. 能耗增加 D. 脱水效率增加 | ABCD
481 | 判断题 | 提高TEG循环量与提高TEG浓度两者间后者对脱水效率影响更大。 | A. 对 B. 错 | B
482 | 单选题 | 下列关于甘醇溶液循环往复泵活塞运转速率过快时，处理措施正确的是（ ）。 | A. 适当关小泵出口阀 B. 适当开大泵出口阀 C. 正常现象，不予理会 D. 调节循环泵变频器 | D
483 | 多选题 | 脱水吸收塔捕集段液位降低的原因有（ ）。 | A. 处理量猛增，大量液体随气流带入脱水塔吸收段 B. 捕集段排液管路阀门内漏或故障打开 C. 脱水塔捕集段捕雾网破裂或分离效果差 D. 仪表故障显示液位偏低 | ABCD
484 | 判断题 | 在日常生产中，脱水吸收塔捕集段液位应尽量排尽，防止带液至脱水吸收段。 | A. 对 B. 错 | B
485 | 单选题 | 控制脱水吸收塔捕集段液位的最佳方式是（ ）。 | A. 定期更换捕雾网，增强捕集效果 B. 加强脱硫脱碳单元操作，避免带液 C. 加强排液操作，保持液位稳定 D. 提高脱水吸收塔压力 | B
486 | 单选题 | 脱水吸收塔捕集段液位较高时，应及时排液，一般将溶液回收至（ ）。 | A. 脱水单元低位罐 B. 脱水单元闪蒸罐 C. 脱硫脱碳单元低位罐 D. 脱硫脱碳单元闪蒸罐 | C
487 | 单选题 | 装置停产检修时，不属于脱水吸收塔捕集段检查项目的是（ ）。 | A. 捕雾网 B. 塔盘固定件 C. 升气帽 D. 底部排液孔 | B
488 | 多选题 | 脱硫脱碳单元醇胺溶液进入甘醇脱水系统后，处理措施有（ ）。 | A. 适当提高甘醇溶液再生温度，使醇胺溶液分离降解后由汽提气凝结水罐带出 B. 补充适量高纯度的甘醇溶液，降低醇胺溶液比例 C. 加强溶液过滤，过滤出系统内夹带的醇胺溶液 D. 查明醇胺溶液进入脱水系统的原因，并及时进行处理 | ABD
489 | 判断题 | 醇胺溶液大量带入脱水系统后，会造成甘醇溶液组分比例下降，系统脱水能力降低。 | A. 对 B. 错 | A
490 | 单选题 | 甘醇脱水单元再生废气中含大量油水，可能原因是（ ）。 | A. 高分子有机物随湿净化气进入脱水系统，经汽提气分液罐冷凝后析出 B. 溶液循环泵润滑油泄漏，进入溶液系统 C. 溶液循环泵检修时处置不当，润滑油、机油等清理不干净，开车时带入系统 D. 精馏柱盘管穿孔、泄漏 | A
491 | 判断题 | 甘醇法脱水单元再生废气长期或大量带液，会造成废气灼烧炉衬里损坏。 | A. 对 B. 错 | A
492 | 单选题 | 下列关于甘醇脱水单元再生废气带液时处理措施正确的是（ ）。 | A. 回收汽提气凝结水罐内液体至低位罐，以重复利用 B. 将带出的液体排放至装置区环形地沟 C. 分析带液组分，确定回收或外排措施，并查明带液原因，调整装置 D. 关小废气灼烧炉燃料气量，避免灼烧炉超温 | C
493 | 多选题 | 甘醇法脱水单元废气灼烧炉进液的原因有（ ）。 | A. 汽提气凝结水罐高液位 B. 废气灼烧炉前阻火器损坏 C. 废气流量、流速过大 D. 废气低点排液管线堵塞 | ACD
494 | 判断题 | 甘醇法脱水单元再生废气夹带的液体为无毒无害组分，可直接排放至环形地沟。 | A. 对 B. 错 | B
495 | 单选题 | 甘醇法脱水单元废气灼烧炉冒白烟，主要原因是（ ）。 | A. 灼烧炉配风不足 B. 灼烧炉配风过量 C. 再生废气带液至灼烧炉 D. 燃料气中夹带杂质 | C
496 | 多选题 | 甘醇法脱水单元再生废气主要组分有（ ）。 | A. 水蒸气 B. 烃类气体 C. H₂S D. 汽提气 | ABD
497 | 单选题 | 气体密度同压力、分子量成（ ），同温度成（ ）。 | A. 正比、反比 B. 正比、正比 C. 反比、正比 D. 反比、反比 | A
498 | 判断题 | 在离心压缩机中，压缩主要依靠内部活塞运动做功实现能量转换的。 | A. 对 B. 错 | B
499 | 多选题 | 活塞式压缩机主要结构包括（ ）。 | A. 叶轮 B. 气缸 C. 活塞杆 D. 气阀 | BCD
500 | 单选题 | 分子筛脱水单元再生气压缩机喘振的原因是（ ）。 | A. 气体流量偏小 B. 气体流量偏大 C. 气体温度偏小 D. 气体温度偏大 | A
501 | 多选题 | 决定气体密度的主要因素有（ ）。 | A. 压力 B. 温度 C. 分子量 D. 压缩系数Z | ABCD
502 | 单选题 | 分子筛脱水再生气压缩机属于离心压缩机，它通过（ ）增加压缩机气体速度。 | A. 叶轮 B. 吸气管阀门开度 C. 扩散器 D. 电流强度 | A
503 | 判断题 | 再生气压缩机通过扩散器降低流速，转化成气体压力。 | A. 对 B. 错 | A
504 | 单选题 | 分子筛脱水单元再生气压缩机运行过程中异常停运，处理措施错误的是（ ）。 | A. 切换至备用压缩机或旁路管线运行，维持正常生产 B. 查明压缩机停运原因，及时进行检修 C. 立即关闭润滑油及循环冷却水系统，检修冷却润滑系统 D. 逐级汇报设备情况，配合检维修人员做好设备检修工作 | C
505 | 判断题 | 关注再生气压缩机出口温度变化，如温度升高，要立刻作相应处理。 | A. 对 B. 错 | A
506 | 多选题 | 分子筛脱水单元再生气压缩机运行时应关注（ ）。 | A. 压缩机运行压力、温度变化 B. 润滑油系统油位、油压 C. 冷却水系统畅通，运行良好 D. 各运动部件的工作状况 | ABCD
507 | 单选题 | 在脱水深度要求较高的工况下，分子筛脱水工艺应使用的再生气是（ ）。 | A. 湿净化气 B. 原料天然气 C. 脱水后干气 D. 氮气 | C
508 | 判断题 | 再生气压缩机齿轮箱润滑油只能过多，不能过少，避免齿轮箱内部件被损坏。 | A. 对 B. 错 | B
509 | 单选题 | 分子筛脱水单元再生气压缩机启运时，确认压缩机内部压力（ ）。 | A. 达到正常工作压力 B. 为零 C. 为负压 D. 保持恒定 | B
510 | 多选题 | 再生气压缩机泄漏的原因有（ ）。 | A. 喘振导致密封面垫子破损 B. 静环密封面弹簧失效 C. 动环防磨面不均匀 D. 齿轮箱温度过低 | ABC
511 | 判断题 | 分子筛的热稳定性较高，化学稳定性较低。 | A. 对 B. 错 | B
512 | 单选题 | 5A分子筛的组成是（ ）。 | A. 硅铝酸钠 B. 硅铝酸钙 C. 硅铝酸钾 D. 硅铝酸镁 | B
513 | 单选题 | A型分子筛通常在pH值高于（ ）的条件下使用。 | A. 3 B. 5 C. 7 D. 9 | B
514 | 多选题 | 要将水从含H₂S的天然气中脱除，分子筛选用要求是（ ）。 | A. 晶穴孔径小于水分子临界直径 B. 晶穴孔径小于H₂S分子临界直径 C. 分子筛本身不与水、H₂S反应 D. 晶穴孔径大于水分子临界直径 | BCD
515 | 判断题 | 4A分子筛的组成是硅铝酸钠。 | A. 对 B. 错 | A
516 | 多选题 | 分子筛对（ ）等极性分子具有较强吸附力。 | A. 水 B. 氮气 C. 含硫化合物 D. 二氧化碳 | ACD
517 | 单选题 | 3A分子筛的组成是（ ）。 | A. 硅铝酸钠 B. 硅铝酸钙 C. 硅铝酸钾 D. 硅铝酸镁 | C
518 | 单选题 | 脱水分子筛装填环境一般选择（ ）。 | A. 干燥天气 B. 环境湿度大天气 C. 无风天气 D. 阴雨天 | A
519 | 判断题 | 开工前应用干燥空气对分子筛脱水反应器进行吹扫，除去床层粉尘。 | A. 对 B. 错 | A
520 | 单选题 | 脱水分子筛更换后，需要吹扫后再开工，吹扫气一般选择（ ）。 | A. 干燥空气 B. 氮气 C. 干燥燃料气 D. CO₂气体 | A
521 | 多选题 | 人工更换脱水分子筛时，需要选择的工器具及安全防护器材有（ ）。 | A. 空气呼吸器 B. 防护手套 C. 口罩 D. 木质器具 | BCD
522 | 多选题 | 装置长时间运行后分子筛数量明显减少，可能原因有（ ）。 | A. 装置正常运行过程中损耗 B. 筛板或金属网破损泄漏 C. 金属网安装不到位，与容器壁之间存在缝隙 D. 分子筛重力沉降 | ABC
523 | 判断题 | 分子筛装填完毕立即封上上料口，避免雨水进入反应器。 | A. 对 B. 错 | A
524 | 单选题 | 下列分子筛中常用作催化剂的是（ ）。 | A. 5A B. 10X C. 13X D. NaY | D
525 | 单选题 | 分子筛脱水吸附与再生进行切换时，降压与升压速度应小于（ ）。 | A. 0.03MPa/min B. 0.3MPa/min C. 0.7MPa/min D. 1.0MPa/min | B
526 | 多选题 | 分子筛脱水工艺操作参数主要由（ ）等确定。 | A. 原料组成 B. 气体露点要求 C. 下游管输要求 D. 吸附工艺特点 | ABD
527 | 判断题 | 分子筛脱水单元再生和吸附压力几乎相同，切换程序不必考虑系统压力与床层压力相平衡的问题。 | A. 对 B. 错 | A
528 | 单选题 | 为使分子筛保持高湿容量，原料气温度不宜高于（ ）。 | A. 25℃ B. 38℃ C. 50℃ D. 77℃ | C
529 | 多选题 | 确定脱水分分子筛吸附操作周期应主要考虑（ ）。 | A. 吸附剂再生时间 B. 吸附剂冷却时间 C. 外界环境温度的影响 D. 操作压力的影响 | AB
530 | 单选题 | 分子筛脱水吸附剂使用寿命一般为（ ）。 | A. 1年内 B. 1～3年 C. 3～6年 D. 5～8年 | B
531 | 判断题 | 原料气做分子筛脱水单元再生气时，适用于脱水深度高的场合。 | A. 对 B. 错 | B
532 | 单选题 | 下列对提高脱水分分子筛再生效果无效的方法是（ ）。 | A. 提高再生气流量 B. 增加再生加热时间 C. 提高再生气温度 D. 提高再生压力 | D
533 | 单选题 | 分子筛脱水再生气流量通常为总处理量的（ ）。 | A. 5%～15% B. 15%～25% C. 25%～35% D. 35%～45% | A
534 | 多选题 | 分子筛脱水再生气的来源主要有（ ）。 | A. 原料气 B. 脱水后的产品气 C. 工厂其他装置干净化气 D. 清洁氮气 | BC
535 | 判断题 | 分子筛脱水冷却气流量通常远远大于再生气流量。 | A. 对 B. 错 | B
536 | 单选题 | 分子筛脱水再生温度取决于使用分子筛和被脱吸物质的性质，一般控制为（ ）。 | A. 98～102℃ B. 138～244℃ C. 198～202℃ D. 200～315℃ | D
537 | 判断题 | 再生气流量应足以保证在规定时间内将分子筛的再生温度提高到规定的温度。 | A. 对 B. 错 | A
538 | 多选题 | 分子筛脱水再生气加热方式有（ ）。 | A. 蒸汽加热 B. 热载体加热 C. 加热炉加热 D. 电加热 | BCD
539 | 判断题 | 丙烷压缩机是往复式制冷压缩机的一种。 | A. 对 B. 错 | B
540 | 多选题 | 下列关于压缩机润滑的作用描述正确的有（ ）。 | A. 为轴承和机械轴封润滑 B. 降低压缩机噪声 C. 减轻压缩机震动 D. 延长叶轮使用寿命 | ABC
541 | 单选题 | 丙烷压缩机制冷剂添加需在（ ）状态下进行。 | A. 正常运行 B. 停机 C. 低负荷运行 D. 高负荷运行 | B
542 | 单选题 | 制冷过程中，获得低温的方法通常是用高压常温流体（ ）来实现的。 | A. 绝热压缩 B. 绝热膨胀 C. 降温压缩 D. 降温膨胀 | B
543 | 单选题 | 当丙烷压缩机转子啮合端面转到与机壳排气相通时，压缩气体（ ）。 | A. 流量最高 B. 流量最小 C. 压力最高 D. 压力最小 | C
544 | 判断题 | 由于间隙密封和转子刚度的限制，目前螺杆式压缩机达不到往复式压缩机的增压压力。 | A. 对 B. 错 | A
545 | 多选题 | 丙烷压缩机系统主要组成部分有（ ）。 | A. 润滑油系统 B. 油分离系统 C. 丙烷制冷系统 D. 电气仪表高压启动系统 | ABCD
546 | 判断题 | 丙烷制冷压缩过程是利用丙烷压缩机对丙烷蒸汽进行压缩，提高丙烷蒸汽的压力和温度。 | A. 对 B. 错 | A
547 | 单选题 | 液态丙烷在调节阀中通过节流膨胀后（ ）。 | A. 压力降低、沸点降低 B. 压力降低、沸点升高 C. 压力升高、沸点降低 D. 压力升高、沸点升高 | A
548 | 单选题 | 丙烷制冷是利用（ ）在绝热条件下膨胀汽化，内能降低，自身温度随之下降而达到对工艺介质降温的目的。 | A. 液体丙烷 B. 气体丙烷 C. 固体丙烷 D. 丙烷及烷烃混合物 | A
549 | 多选题 | 天然气处理厂采用丙烷制冷脱烃工艺，主要工艺特点有（ ）。 | A. 丙烷做制冷介质，蒸发温度低 B. 对人体毒性小 C. 运行成本高 D. 适于重烃组分较少的工况 | ABD
550 | 单选题 | 丙烷制冷冷凝过程是将压缩后的高温气态丙烷通过（ ）冷凝成液态丙烷。 | A. 循环冷却水冷却器 B. 板式换热器 C. 自然冷却 D. 风冷式冷凝器 | D
551 | 判断题 | 丙烷制冷属蒸汽压缩制冷法。 | A. 对 B. 错 | A
552 | 多选题 | 下列关于丙烷系统制冷描述正确的是（ ）。 | A. 液体丙烷膨胀汽化 B. 系统内能降低 C. 系统温度下降 D. 在绝热条件下进行 | ABCD
553 | 判断题 | 温度和气量变化对膨胀机效率仍有显著影响，但较恒速膨胀机轻一些。 | A. 对 B. 错 | A
554 | 单选题 | 衡量透平膨胀机热力学性能的重要参数是（ ）。 | A. 等熵效率 B. 等焓效率 C. 温度 D. 压力 | A
555 | 多选题 | 启运丙烷压缩机膨胀制冷系统前，需要确认油路状态的分别有（ ）。 | A. 油箱压力 B. 进轴承油压 C. 油品规格型号 D. 油过滤器压差 | ABD
556 | 单选题 | 膨胀机制冷是非常接近（ ）的过程，节流阀制冷则是典型的（ ）过程。 | A. 等熵膨胀、等焓膨胀 B. 等熵压缩、等焓压缩 C. 等熵膨胀、等焓压缩 D. 等熵压缩、等焓膨胀 | A
557 | 单选题 | 向心径-轴流反作用式透平膨胀机的等熵效率值在0.7～0.85，其压缩机的效率为（ ）。 | A. 50%～75% B. 65%～80% C. 70%～85% D. 75%～90% | B
558 | 判断题 | 对于可变速率的膨胀机，温度降低对膨胀机效率的影响更为严重。 | A. 对 B. 错 | B
559 | 多选题 | 下列对恒速膨胀机效率影响较大的因素有（ ）。 | A. 压力 B. 温度 C. 气量 D. 相对分子质量 | ABC
560 | 判断题 | 天然气脱烃主要目的是满足商品质量的要求。 | A. 对 B. 错 | B
561 | 单选题 | 天然气脱烃单元丙烷制冷系统停产时，系统吹扫一般采用（ ）方法。 | A. 洁净空气 B. 干净化气 C. 蒸汽或氮气 D. 氮气和抽真空 | D
562 | 单选题 | 天然气脱烃低温深冷分离主要回收C₂及C₂+烃类组分，冷冻温度一般（ ）。 | A. ≤90℃ B. ≤100℃ C. ≤110℃ D. ≤120℃ | B
563 | 多选题 | 下列关于天然气脱烃的主要作用描述正确的是（ ）。 | A. 降低长输管道压力 B. 减小管道腐蚀 C. 避免气液两相流动 D. 具有较大经济效益 | BCD
564 | 判断题 | 压缩式冷剂制冷预冷器压差过大时，应采取解冻措施，并加大注醇量，消除管线内水合物。 | A. 对 B. 错 | A
565 | 多选题 | 天然气脱烃单元节流阀制冷操作要点主要有（ ）。 | A. 流量控制 B. 压力控制 C. 温度控制 D. 液位控制 | BCD
566 | 单选题 | 天然气凝液低温分离主要是利用天然气各组分（ ）不同，将天然气各组分进行冷却分离。 | A. 密度 B. 相对分子质量 C. 沸点 D. 燃点 | C
567 | 判断题 | Clinsulf-SDP装置不可以转化有机硫。 | A. 对 B. 错 | B
568 | 多选题 | 不属于Clinsulf-SDP硫磺回收工艺水解催化剂的是（ ）。 | A. 钴-钼催化剂 B. 钛基催化剂 C. 铁基催化剂 D. 硅基催化剂 | ACD
569 | 单选题 | Clinsulf-SDP反应中，等温段反应的温度是由（ ）控制的。 | A. 过程气温度 B. 反应热 C. 蒸汽压力 D. 酸气量 | C
570 | 单选题 | Clinsulf-SDP反应时，反应器的切换是以（ ）为切换条件。 | A. 反应时间 B. 酸气累积量 C. 空气累积量 D. 反应温度 | D
571 | 多选题 | Clinsulf-SDP硫磺回收工艺日常主要操作有（ ）。 | A. 再热器出口温度调整 B. 反应器“冷态”和“热态”切换 C. 反应器循环冷却水系统排污和补充液位 D. 气-气换热器温度调整 | ABC
572 | 单选题 | Clinsulf—SDP转化器将冷却盘管置于（ ），用冷水注入管程，产生蒸汽达到降温目的。 | A. 催化剂床层上部 B. 催化剂床层中部 C. 催化剂床层下部 D. 反应器出口过程气管道 | C
573 | 判断题 | Clinsulf硫磺回收热转化段的工艺原理同常规克劳斯热反应段原理。 | A. 对 B. 错 | A
574 | 单选题 | 在主燃烧炉内，硫的转化率通常不超过（ ）。 | A. 60% B. 70% C. 80% D. 90% | B
575 | 多选题 | 下列硫磺回收工艺中，生产时需要系统切换的工艺有（ ）。 | A. CBA B. Superclaus C. Clinsulf-SDP D. MCRC | ACD
576 | 单选题 | 克劳斯硫回收转化器温度在（ ）容易引起催化剂硫失活。 | A. 112.8℃以下 B. 127.8℃以下 C. 444.6℃以下 D. 444.6℃以上 | A
577 | 判断题 | 催化氧化类工艺不能够解决低浓度酸气的处理问题。 | A. 对 B. 错 | B
578 | 单选题 | 下列硫磺回收工艺，属于克劳斯组合工艺的是（ ）。 | A. PSClass B. Superclaus C. CBA D. COPE | C
579 | 多选题 | 下列硫磺回收工艺中，回收率能达到99%以上的工艺有（ ）。 | A. Claus（三级） B. Claus（二级）+SCOT C. Sulfreen D. MCRC | BCD
580 | 判断题 | 低温Claus工艺要得到期望的硫磺回收率必须精确控制好过程气H₂S和SO₂的比值。 | A. 对 B. 错 | A
581 | 判断题 | 热老化是指催化剂在使用过程中因受热而使其内部结构发生变化，引起比表面积逐渐增大的过程。 | A. 对 B. 错 | B
582 | 单选题 | 重烃在催化剂表面沉积达到（ ）时，可能导致催化剂完全失活。 | A. 0.001%～0.002%（质量分数） B. 0.01%～0.02%（质量分数） C. 0.1%～0.2%（质量分数） D. 1%～2%（质量分数） | D
583 | 多选题 | 以下可以解决催化剂炭沉积的措施包括（ ）。 | A. 烧炭 B. 燃烧炉内酸气当量燃烧 C. 在线硫洗操作 D. 燃烧炉内酸气亚当量燃烧 | ABC
584 | 单选题 | 对分流法克劳斯装置而言，由于酸气总量的2/3未进入燃烧炉，因此（ ）发生炭沉积。 | A. 不容易 B. 容易 C. 不确定 D. 不会 | B
585 | 多选题 | 工业装置上催化剂的炭沉积一般是由（ ）引起的。 | A. 重烃 B. 轻烃 C. 水蒸气 D. 硫化物 | AB
586 | 判断题 | 活性Al₂O₃失活的主要原因有微孔结构变化及外部影响等。 | A. 对 B. 错 | A
587 | 单选题 | 炭沉积是指酸气中的烃类在燃烧炉内（ ）而生成粉状炭或焦油状物质，沉积在催化剂表面。 | A. 完全燃烧 B. 未完全燃烧 C. 当量燃烧 D. 空气过量燃烧 | B
588 | 单选题 | 硫磺回收单元停车时，催化剂床层温度较高，且催化剂孔隙中的硫尚未完全清除时即通入空气，会造成催化剂（ ）。 | A. 积炭 B. 积硫 C. 硫酸盐化 D. 水热老化 | C
589 | 多选题 | 以下关于催化剂积硫说法正确的是（ ）。 | A. 催化剂硫沉积是在冷凝和吸附作用下发生的 B. 反应器温度低于硫露点时，过程气中的硫蒸气冷凝在催化剂表面的孔结构中 C. 硫蒸气由于吸附作用和随之发生的毛细管冷凝作用，硫蒸气沉积在催化剂的孔结构中 D. 由硫沉积而导致的催化剂失活一般是不可逆的磨损率 | ABC
590 | 单选题 | 催化剂硫沉积是在过程气中的硫蒸气在（ ）的作用下发生的。 | A. 高温 B. 低压 C. 高压 D. 冷凝和吸附 | D
591 | 判断题 | 催化剂积硫时，可以在硫磺回收单元停车阶段以惰性气体除去硫。 | A. 对 B. 错 | A
592 | 多选题 | 判断催化剂是否失活应根据（ ）等多项指标进行综合评定。 | A. 比表面积 B. 孔体积 C. 炭含量 D. 磨损率 | ABC
593 | 判断题 | 由硫沉积而导致的催化剂失活一般是不可逆的。 | A. 对 B. 错 | B
594 | 单选题 | 催化剂积硫时由于过程气中的（ ）冷凝在催化剂表面的孔结构中形成的。 | A. 硫蒸气 B. 水蒸气 C. CO₂ D. CH₄ | A
595 | 单选题 | CBA硫黄回收装置，CBA一级反应器再生阀门所处状态不正确的是（ ）。 | A. 一级CBA反应器入口两通阀开启 B. 克劳斯反应器出口三通阀为直通 C. 一级CBA硫冷凝器出口三通阀为角通 D. 二级CBA反应器入口两通阀关闭 | C
596 | 单选题 | CBA硫黄回收装置每次程序切换时，都会动作的阀门是（ ）。 | A. 高温热旁通阀 B. 克劳斯反应器出口三通阀 C. CBA一级反应器入口两通阀 D. CBA二级反应器入口两通阀 | B
597 | 判断题 | 正常运行期间，CBA硫磺回收工艺反应器在切换不可能造成尾气超标。 | A. 对 B. 错 | B
598 | 多选题 | CBA硫磺回收工艺二级CBA反应器再生时，程序阀状态正确的有（ ）。 | A. 克劳斯冷凝器出口三通阀直通 B. 一级CBA反应器出口三通阀角通 C. 二级CBA反应器出口三通阀直通 D. 三级CBA反应器出口三通阀角通 | ABC
599 | 判断题 | CBA硫磺回收工艺一级反应器进行再生时，过程气仍然进入热反应段冷凝器。 | A. 对 B. 错 | B
600 | 多选题 | CBA硫磺回收工艺一级CBA反应器再生时，程序阀状态正确的有（ ）。 | A. 克劳斯冷凝器出口三通阀直通 B. 一级CBA反应器出口三通阀角通 C. 二级CBA反应器出口三通阀直通 D. 三级CBA反应器出口三通阀角通 | ACD
601 | 单选题 | 在CBA硫磺回收工艺中，当每千克催化剂吸附（ ）硫黄后，程控阀切换进行反应器再生。 | A. 0.75kg B. 1kg C. 1.25kg D. 1.5kg | A
602 | 单选题 | 下列是外掺合式部分燃烧法工艺优点的是（ ）。 | A. 对高温掺合阀要求低 B. 掺合阀腐蚀轻 C. 影响总转化率 D. 温度调节灵活 | D
603 | 判断题 | 直接氧化法适用于规模较小的回收装置，可与尾气装置结合，将处理贫酸气的回收装置的总硫收率提高到99%以上。 | A. 对 B. 错 | A
604 | 多选题 | 下列属于内掺合-换热式部分燃烧法工艺缺点的是（ ）。 | A. 检修困难 B. 设备结构复杂 C. 设备制造困难 D. 占地面积大 | ABC
605 | 单选题 | 直接氧化法适用于规模较小的回收装置，可与尾气装置结合，将处理贫酸气的回收装置的总硫收率提高到（ ）以上。 | A. 92% B. 95% C. 97% D. 99% | D
606 | 单选题 | 外掺合式部分燃烧法工艺从余热锅炉出口处引出一股高温过程气直接掺合到一级和二级反应器的（ ）。 | A. 出口过程气中 B. 入口过程气中 C. 反应器内部 D. 其他三项都可以 | B
607 | 多选题 | 下列属于外掺合式部分燃烧法流程的特点的是（ ）。 | A. 设备简单 B. 温度调节灵活 C. 平面布置紧凑 D. 能提高总转化率 | ABC
608 | 判断题 | 外掺合式部分燃烧法具有与内掺合-换热式部分燃烧法相比具有节省占地面积的优点。 | A. 对 B. 错 | B
609 | 判断题 | 硫磺回收单元酸气中的烃类含量（以CH₄计）一般不得超过5%（体积分数）。 | A. 对 B. 错 | B
610 | 单选题 | CBA低温克劳斯硫磺回收工艺总硫收率可达到（ ）。 | A. 95% B. 99.2% C. 99.5% D. 99.8% | B
611 | 单选题 | 在H₂S转化为硫的平衡中，一般不常见的硫形态是（ ）。 | A. S₂ B. S₄ C. S₆ D. S₈ | B
612 | 多选题 | 原料酸气中造成硫磺回收单元反应器积碳的杂质主要有（ ）。 | A. CO₂ B. CH₄ C. 醇胺类脱硫脱碳溶剂 D. N₂ | BC
613 | 判断题 | 酸气中CO₂含量不会影响硫回收率。 | A. 对 B. 错 | B
614 | 单选题 | COS和CS₂有机硫化物进行水解反应所需的温度大约为（ ）。 | A. 150～180℃ B. 180～220℃ C. 250～300℃ D. 300～320℃ | D
615 | 多选题 | 下列影响硫磺回收单元空速的主要因素有（ ）。 | A. 每小时进入反应器的过程气流量 B. 催化剂装填量 C. 主燃烧炉配风比 D. 反应器操作温度 | AB
616 | 单选题 | 蒸汽透平工作条件、工质不同，结构型式多种多样，其基本工作原理（ ）。 | A. 不同 B. 完全相同 C. 相似 D. 不确定 | C
617 | 单选题 | 能量回收透平是利用工业流程中具有一定压力和温度的气、液相介质，经（ ）做功转化为机械能的设备。 | A. 压缩 B. 汽化 C. 膨胀 D. 加速 | C
618 | 单选题 | 蒸汽透平机是用蒸汽作功的旋转式原动机，蒸汽透平机是将蒸汽的（ ）转化为机械功。 | A. 显热 B. 热能 C. 潜热 D. 位能 | B
619 | 多选题 | 透平在天然气净化装置用处较多，一般使用的类型有（ ）。 | A. 燃气透平 B. 能量回收透平 C. 蒸汽透平 D. 透平膨胀机 | BCD
620 | 多选题 | 下列造成尾气灼烧炉压力波动的因素有（ ）。 | A. 再热器温度偏高 B. 原料酸气负荷 C. 废气引射器蒸汽流量 D. 反应器转化率 | BCD
621 | 单选题 | 调整负压式灼烧炉内压力的最有效方式是（ ）。 | A. 开大燃料气量 B. 增加进入灼烧炉的尾气量 C. 调整尾气烟道挡板 D. 调整灼烧炉配风 | C
622 | 单选题 | 负压式尾气灼烧炉烟道堵塞，应采取的有效处理措施是（ ）。 | A. 提高尾气灼烧炉温度 B. 降低尾气灼烧炉温度 C. 停产检修时清扫、疏通烟道 D. 敲击管道外壁，疏通烟道 | C
623 | 判断题 | 尾气烟囱中的热气体受到大气浮力作用，在烟囱底部形成负压抽力。 | A. 对 B. 错 | A
624 | 多选题 | 负压式尾气灼烧炉压力偏高，调整措施有（ ）。 | A. 调整主燃烧炉配风 B. 调整主燃烧炉温度 C. 调整尾气烟道挡板开度 D. 关小硫磺回收单元尾气大阀 | AC
625 | 单选题 | 为保证残余H₂S等组分能充分转化，硫磺回收单元尾气灼烧炉炉膛温度一般控制在（ ）。 | A. 202℃以上 B. 340℃以上 C. 540℃以上 D. 920℃以上 | C
626 | 判断题 | 天然气净化厂硫磺回收单元尾气灼烧炉大多采用负压式灼烧炉。 | A. 对 B. 错 | A
627 | 单选题 | 还原-直接转化法可使硫磺回收单元尾气中的H2S降至（ ）以下。 | A. 0.001% B. 0.0015% C. 0.015% D. 0.1% | A
628 | 判断题 | 反应器衬里垮塌，会造成硫磺回收单元系统回压升高。 | A. 对 B. 错 | A
629 | 多选题 | 硫磺回收单元回压超高的处理措施有（ ）。 | A. 适量降低原料酸气负荷 B. 检查各设备、管道保温情况 C. 适量提升脱硫脱碳单元溶液循环量 D. 适当开大尾气烟道挡板开度 | ABD
630 | 单选题 | 硫磺回收单元酸气中烃类含量应小于（ ）。 | A. 0.5% B. 1.0% C. 1.5% D. 2.0% | D
631 | 判断题 | 硫磺回收单元系统回压高低跟酸气量有关。 | A. 对 B. 错 | A
632 | 多选题 | 硫磺回收单元系统回压超高时，操作人员要重点关注（ ）。 | A. 主风机运行压力 B. 液硫封运行情况 C. 反应器运行温度 D. 硫冷凝器出口温度 | ABD
633 | 单选题 | 下列关于硫磺回收单元回压超高时操作错误的是（ ）。 | A. 提高反应器进口温度 B. 加强蒸汽伴热管线疏水 C. 适当降低硫冷凝器液位 D. 适量加入降温蒸汽 | D
634 | 判断题 | 主燃烧炉温度异常时，要加强反应器进口温度调整，防止反应器超温或温度过低。 | A. 对 B. 错 | A
635 | 单选题 | 下列关于主燃烧炉温度超高的主要危害是造成（ ）。 | A. 余热锅炉蒸汽压力超高 B. 反应器入口温度超高 C. 主燃烧炉衬里损坏 D. 炉膛内转化率降低 | C
636 | 单选题 | 下列关于硫磺回收单元酸气中CO₂含量增加描述正确的是（ ）。 | A. 降低燃烧炉温度 B. 提高回收率 C. 降低尾气硫排放量 D. 降低系统回压 | A | CO₂不参与放热反应，热容大、吸热能力强；酸气中 CO₂占比上升会吸收大量燃烧热量，直接拉低燃烧炉炉膛温度，严重时会导致炉膛温度低于反应最低要求，影响 H₂S 热分解。
637 | 多选题 | 硫磺回收单元开车时，系统点火升温之前应进行（ ）。 | A. 空气吹扫 B. 法兰热紧 C. 暖锅 D. 气密性漏 | ACD
638 | 多选题 | 主燃烧炉温度偏低时的处理措施有（ ）。 | A. 联系上游增加酸气负荷 B. 适当补充燃料气助燃 C. 调整酸气分流支路流量 D. 加入降温蒸汽保护炉头 | ABC
639 | 判断题 | 主燃烧炉温度变化会造成余热锅炉上水及蒸汽流量变化。 | A. 对 B. 错 | A
640 | 单选题 | 硫磺回收燃烧炉内，酸气中CO₂增加10%，有机硫生成率上升（ ）。 | A. 0.1%～0.5% B. 1%～1.8% C. 2%～5% D. 5%～10% | B
641 | 单选题 | CBA硫磺回收反应器“冷床”吸附的温度一般控制在（ ）。 | A. 110～120℃ B. 120～127℃ C. 130～175℃ D. 202～250℃ | B
642 | 单选题 | Superclaus工艺在进入选择性氧化反应器过程气的H₂S/SO₂应大于（ ）。 | A. 2 B. 5 C. 8 D. 10 | D
643 | 判断题 | 反应器温度超高时，可能造成反应器衬里垮塌。 | A. 对 B. 错 | A
644 | 多选题 | 硫磺回收单元反应器床层温度过高的处理措施有（ ）。 | A. 关小尾气界区大阀，提升系统回压 B. 根据需要，加入降温蒸汽或氮气 C. 调整主燃烧炉风气比 D. 降低反应器进口过程气温度 | BCD
645 | 判断题 | 反应器超温时，可以用大量低压蒸汽进行降温。 | A. 对 B. 错 | B
646 | 多选题 | 硫磺回收单元反应器床层温度降低的原因有（ ）。 | A. 反应器内部衬里垮塌 B. 反应器进口过程气温度较低 C. 催化剂失活 D. 催化剂装填量过大 | BC
647 | 单选题 | 硫磺回收单元反应器温度超控制上限时，首先应立即（ ）。 | A. 降低硫磺回收单元处理量 B. 调整主燃烧炉配风 C. 使用灭火氮气降温 D. 检查热电偶温度计 | C
648 | 单选题 | 下列关于硫磺回收单元冲液硫封时的现象描述正确的是（ ）。 | A. 系统回压急剧升高 B. 系统回压急剧降低 C. 系统回压先升高后急剧下降 D. 系统回压先下降后急剧升高 | C
649 | 判断题 | 发生冲液硫封后，应适量补充部分固体硫磺至液硫封增加液封。 | A. 对 B. 错 | A
650 | 单选题 | 硫磺回收单元冲液硫封时，液硫喷出易烫伤人员，现场一般采取的安全控制措施是（ ）。 | A. 在液硫采样包安装密封盖 B. 液硫管线上安装沉渣包 C. 操作人员不巡检该区域 D. 液硫管线法兰连接处安装过滤网 | A
651 | 多选题 | 处理冲液硫封的措施有（ ）。 | A. 清除液硫管线及沉渣包杂质 B. 重新灌装液硫封 C. 适量关小液硫封夹套及伴热蒸汽 D. 适当降低酸气处理负荷 | ABD
652 | 判断题 | 发生冲液硫封后，硫磺回收单元系统回压较高。 | A. 对 B. 错 | B
653 | 单选题 | 造成硫磺回收单元冲液硫封的主要原因是（ ）。 | A. 程序阀切换太快 B. 系统回压过高 C. 降温蒸汽进入系统 D. 配风不当 | D
654 | 多选题 | 硫磺回收单元冲液硫封的原因有（ ）。 | A. 系统回压过高 B. 酸气负荷突然增加 C. 硫冷凝器液位过低 D. 液硫封积渣堵塞 | ABD
655 | 判断题 | 蒸汽夹套管线两端位置设计一般采用弯头或三通管线进行连接。 | A. 对 B. 错 | B
656 | 单选题 | 为防止液硫池夹套管线窜漏，停产检修期间需要开展的工作是（ ）。 | A. 清洗液硫池内部 B. 检查液硫池池壁及钢板，对变形钢板进行加固 C. 对液硫夹套管线防腐 D. 对液硫夹套管线试压 | D
657 | 多选题 | 液硫夹套管线内、外管使用的材质一般为（ ）。 | A. 碳钢-碳钢 B. 碳钢-不锈钢 C. 不锈钢-不锈钢 D. 不锈钢-碳钢 | AC
658 | 单选题 | 为防止液硫中夹杂H₂S对设备、管道产生腐蚀，需对液硫池进行脱气，脱气后H₂S应低于（ ）。 | A. 10ppm B. 30ppm C. 50ppm D. 300ppm | A
659 | 单选题 | 液硫池顶部烟囱大量冒白烟，主要原因是（ ）。 | A. 废气引射器故障 B. 液硫夹套管线窜漏 C. 硫冷凝器冷却温度不够 D. 环境温度较低 | B
660 | 多选题 | 液硫夹套管线窜漏的现象有（ ）。 | A. 液硫池顶部烟囱大量冒蒸汽 B. 液硫采样包位置大量冒蒸汽 C. 尾气灼烧炉温度波动变大 D. 凝结水罐回水量增加 | AB
661 | 判断题 | 蒸汽进入液硫夹套管线后，蒸汽凝结水管线侧则可能析出固态硫磺。 | A. 对 B. 错 | A
662 | 单选题 | 装置首次开车，负压式尾气灼烧炉点火后有轻微回火现象，操作人员应（ ）。 | A. 开大燃料气量 B. 调整主燃烧炉配风比 C. 熄炉，重新点火 D. 调整灼烧炉风门及尾气烟道挡板开度 | D
663 | 判断题 | 负压式灼烧炉点火异常时，应适当关小灼烧炉出口烟道挡板开度，确保自然吸气正常。 | A. 对 B. 错 | B
664 | 多选题 | 尾气灼烧炉燃料气调节阀故障造成燃料气流量变小，可采取的措施有（ ）。 | A. 打开调节阀旁通阀，手动控制燃料气流量 B. 打开调节阀旁通阀，关闭前后截止阀，联系人员检修调节阀 C. 燃料气流量变小后，适当关小配风风门，保持空气与燃料气配比 D. 调整主燃烧炉配风，尽量降低尾气量 | ABC
665 | 单选题 | 负压式尾气灼烧炉熄火后，首先应（ ）。 | A. 空气吹扫 B. 关闭烟道挡板 C. 关闭燃料气阀 D. 关闭尾气界区大阀 | C
666 | 判断题 | 负压式灼烧炉点火异常的原因可能是配风不合理。 | A. 对 B. 错 | A
667 | 多选题 | 尾气灼烧炉点火异常的原因有（ ）。 | A. 燃料气阀门或管路堵塞 B. 一次配风、二次配风风门开度不到位 C. 炉膛衬里垮塌 D. 点火枪故障 | ABD
668 | 单选题 | 负压式尾气灼烧炉点火燃料气流量异常，采取的措施错误的是（ ）。 | A. 检查燃料气调节阀 B. 检查燃料气调节阀前后截止阀 C. 检查燃料气管路粗虑器 D. 敲击燃料气管道，防止锈渣堵塞 | D
669 | 单选题 | 尾气灼烧炉烟道温度较高时，可能造成的危害是（ ）。 | A. 尾气不能完全转化反应 B. 造成尾气流量上升 C. 损坏烟道衬里 D. 造成硫磺回收单元回压升高 | C
670 | 多选题 | 尾气灼烧炉温度异常的控制措施有（ ）。 | A. 调整燃料气量 B. 调整尾气灼烧炉配风 C. 调整尾气烟道挡板 D. 调整主燃烧炉配风 | ABCD
671 | 单选题 | 尾气灼烧炉温度超高时，最快捷的调整方式是（ ）。 | A. 调整主燃烧炉配风 B. 降低尾气灼烧炉燃料气量 C. 适当提高反应器再生温度 D. 降低硫磺回收单元酸气负荷 | B
672 | 判断题 | 尾气灼烧炉运行过程中，注意观察尾气组分、燃料气流量、灼烧温度等参数变化。 | A. 对 B. 错 | A
673 | 多选题 | 尾气灼烧炉温度异常可能造成的影响有（ ）。 | A. 炉膛超温，损坏衬里 B. 外排废气含量增高 C. 燃料气耗量增加 D. 尾气烟道积碳 | ABCD
674 | 判断题 | 尾气灼烧炉烟道温度异常会造成废气组分灼烧不完全，对大气造成污染。 | A. 对 B. 错 | A
675 | 单选题 | 下列对于尾气灼烧炉烟道温度降低的说法描述错误的是（ ）。 | A. 尾气组分灼烧不完全，可能对大气造成污染 B. 硫磺回收反应器转化率降低 C. 尾气灼烧炉燃料气流量偏低 D. 硫磺回收单元尾气流量偏低 | B
676 | 单选题 | 硫磺回收单元开车时，主燃烧炉点火的第一步为（ ）。 | A. 燃料气置换 B. 进燃料气 C. 氮气置换 D. 蒸汽置换 | C
677 | 单选题 | 硫磺回收单元开车时，下列炉子中一般最先点燃的是（ ）。 | A. 主燃烧炉 B. 再热炉 C. 尾气灼烧炉 D. 无先后顺序 | C
678 | 多选题 | CBA硫磺回收装置投运操作步骤包括（ ）。 | A. 催化剂预硫化 B. 保温、暖锅 C. 点火、升温 D. 吹扫、试压 | BCD
679 | 判断题 | 余热锅炉、硫冷凝器试水压的压力控制在设计压力的1.05倍。 | A. 对 B. 错 | B
680 | 多选题 | 硫磺回收单元投运前需要检查确认的内容包括（ ）。 | A. 确认蒸汽及凝结水系统运行正常 B. 确认硫磺回收单元所有检修项目已完工 C. 确认脱硫脱碳单元进气运行正常 D. 确认所有转动设备单机试运正常 | ABD
681 | 单选题 | 硫磺回收单元开车时，应首先用（ ）进行吹扫。 | A. 氮气 B. 天然气 C. 空气 D. 蒸汽 | C
682 | 判断题 | 硫磺回收单元点火升温时，对升温速度无严格控制要求。 | A. 对 B. 错 | B
683 | 单选题 | 硫磺回收单元停产酸气除硫时应（ ）。 | A. 提高燃烧炉温度 B. 降低燃烧炉温度 C. 提高反应器温度 D. 降低反应器温度 | C
684 | 单选题 | 硫磺回收单元停产冷却时，吹扫气合格的标准是（ ）。 | A. H₂S＜10ppm，SO₂＜10ppm，O₂＞19.5% B. H₂S＜10ppm，SO₂＜10ppm，CH₄＜20ppm C. H₂S＜10ppm，S＜10ppm，O₂＞19.5% D. H₂S＜10ppm，SO₂＜10ppm，O₂＞19.5% | D
685 | 多选题 | 下列关于硫磺回收单元过剩氧除硫操作，正确的有（ ）。 | A. 维持主燃烧炉燃烧，各级反应器床层各点温度均降到200℃时，缓慢增加主燃烧炉空气量 B. 系统内过剩O₂含量控制在0.5%～1% C. 反应器床层各点温度不得超过300℃ D. 反应器床层温度均稳定，并呈下降趋势时，逐步增加主燃烧炉的空气量 | ABD
686 | 判断题 | 反应器床层各点温度降至180℃以下时，硫磺回收单元主燃烧炉熄火。 | A. 对 B. 错 | B
687 | 多选题 | 硫磺回收单元停产除硫操作包括（ ）。 | A. 升温除硫 B. 惰性气体除硫 C. 过剩氧除硫 D. 减压除硫 | ABC
688 | 单选题 | 硫磺回收单元停产时，首先要进行的步骤是（ ）。 | A. 切断酸气 B. 惰性气体吹扫置换 C. 装置冷却 D. 酸气除硫 | D
689 | 判断题 | 硫磺回收单元停止进酸气前，保持各级反应器入口温度稳定不变。 | A. 对 B. 错 | B
690 | 判断题 | 钴钼催化剂预硫化在没有H2S的情况下，温度大于200°C时，催化剂不得与氢气接触。 | A. 对 B. 错 | A
691 | 单选题 | SCOT尾气处理单元预硫化每个温度阶段预硫化结束，其反应现象是（）。 | A. 反应器进出口气流H2S含量相等，且进出口温升下降 B. 反应器进出口气流SO2含量相等，且进出口温升下降 C. 反应器进出口气流H2S含量相等，且进出口温升上升 D. 反应器进出口气流SO2含量相等，且进出口温升上升 | A
692 | 单选题 | SCOT尾气处理单元预硫化在升温和提高循环气体中H2S、H2浓度时，应严格控制增加浓度的速度，反应器床层温度严禁超过（）。 | A. 340°C B. 400°C C. 540°C D. 600°C | A
693 | 多选题 | 下列关于钴钼催化剂预硫化说法正确的有（）。 | A. 当反应器升温到250°C时，开始进行预硫化 B. 开始预硫化时，保证循环气O2含量小于0.3%（体积分数） C. 为了保证预硫化彻底并且防止超温，预硫化一般分阶段进行 D. 预硫化是吸热反应 | BC
694 | 单选题 | SCOT尾气处理单元没有预硫化的钴钼催化剂在高于（）的情况下与H2S接触，会降低催化剂的活性。 | A. 200°C B. 250°C C. 300°C D. 350°C | A
695 | 多选题 | 钴钼催化剂预硫化的主要气体组分有（）。 | A. H2S B. SO2 C. CO2 D. H2 | AD
696 | 判断题 | 钴钼催化剂预硫化前，首先完成在线燃烧炉的耐火材料干燥。 | A. 对 B. 错 | A
697 | 单选题 | SCOT尾气处理单元预硫化过程中，始终保持H2/H2S的比率为（）。 | A. 0.5～0.8 B. 0.8～1.2 C. 1.2～1.4 D. 1.8～2 | D
698 | 多选题 | 催化剂钝化操作过程需要对反应器进出口取样分析，主要分析（）等组分含量。 | A. H2S B. SO2 C. O2 D. CH4 | BC
699 | 判断题 | 钴钼催化剂钝化时，SCOT反应器床层温度超过150°C时，停止引入空气。 | A. 对 B. 错 | B | 100摄氏度
700 | 单选题 | SCOT尾气处理装置钝化操作时，当SCOT反应器床层温度超过（）时，就停止引入空气，待温度下降后再次引入空气，重复操作过程。 | A. 75°C B. 100°C C. 125°C D. 150°C | B
701 | 单选题 | 经过一段时间运行后，加氢反应器催化剂会积累（），在较低温度下会与空气燃烧，对催化剂和设备产生不利影响，因此SCOT装置停产时必须进行钝化操作。 | A. Fe2O3 B. FeO C. Fe2S3 D. FeS | D
702 | 单选题 | SCOT尾气处理装置钝化操作是催化剂中的一种受控氧化反应，应在低于（）下进行，在控制温度的情况下，逐渐向循环气体中通入空气来实现。 | A. 100°C B. 150°C C. 200°C D. 250°C | B | 钝化操作低于150摄氏度，高于100摄氏度
703 | 判断题 | 钴钼催化剂钝化开始时，只能向循环气中通入少量空气，保持循环气中O2含量约为0.5%（体积分数）。 | A. 对 B. 错 | B
704 | 多选题 | FeS在较低温度下与空气燃烧主要生成（）。 | A. Fe2O3 B. SO2 C. S D. H2S | AB
705 | 单选题 | SCOT尾气处理单元加氢在线燃烧炉燃料气次化学当量燃烧制取氢气的化学反应式（）。 | A. CH4+O2→2CO+2H2 B. CH4→C+2H2 C. CH4+2H2O→CO2+4H2 D. 2CO2+H2S→2CO+H2+SO2 | A
706 | 多选题 | 在线燃烧炉炉头设计加入降温蒸汽的作用是（）。 | A. 保护燃烧器烧嘴 B. 控制在线燃烧炉温度 C. 控制下一级反应器温度 D. 减少炭黑烟炱的生成 | ABD
707 | 单选题 | 控制SCOT尾气处理在线燃烧炉的燃料气和降温蒸汽配比，是操作该设备的要点，一般情况下，燃料气和降温蒸汽的配比为燃烧1kg燃料气需（）降温蒸汽。 | A. 1～2kg B. 1.5～2.5kg C. 2～3kg D. 3～5kg | D
708 | 单选题 | SCOT尾气处理加氢在线燃烧炉燃料气和空气配比通常设计值为（）。 | A. 3.5 B. 5 C. 7.8 D. 12 | C
709 | 判断题 | 在线燃烧炉配入的空气增加，产生的CO和H2就会增加。 | A. 对 B. 错 | B
710 | 多选题 | 在线燃烧炉次化学当量燃烧生成（）。 | A. CO2 B. H2 C. CO D. H2O | ABCD
711 | 判断题 | 为了防止炭析出，在线燃烧炉燃料气和空气配比一般要求在70%以上。 | A. 对 B. 错 | A
712 | 单选题 | CANSOLV尾气SO2脱除工艺，胺液系统在运行中积累的不可再生盐类和被捕获的尾气中残存的粉尘，可以通过（）以保证胺液的清洁。 | A. 胺液净化装置处理 B. 机械袋式过滤器 C. 活性炭过滤器 D. 定期置换部分溶液 | A
713 | 多选题 | Cansolv尾气脱除工艺的吸收塔顶部（）设计使胺液因夹带造成的损失降到最小。 | A. 折流板 B. 盘管 C. 低压降叶片除雾器 D. 槽式液体分布器 | CD
714 | 判断题 | CANSOLV尾气SO2脱除工艺流程简单可靠，易于与上游硫磺回收工艺整合，将尾气中脱除的SO2用于增产硫磺产品。 | A. 对 B. 错 | A
715 | 单选题 | CANSOLV尾气SO2脱除工艺，胺液再生的能量来源于（）。 | A. 燃料气燃烧 B. 电加热装置 C. 中压饱和蒸汽 D. 低压饱和蒸汽 | D
716 | 多选题 | Cansolv尾气脱除工艺的吸收塔设计简单，塔内选择规整填料，以满足（）的要求。 | A. 高流速 B. 高传质效率 C. 低能耗 D. 低压降 | BD
717 | 判断题 | CANSOLV尾气SO2脱除工艺中待处理的含SO2尾气，可直接进入系统进行处理。 | A. 对 B. 错 | B
718 | 单选题 | CANSOLV尾气SO2脱除工艺，使尾气中SO2含量小于（）。 | A. 10mg/m3 B. 50mg/m3 C. 300mg/m3 D. 500mg/m3 | B | CANSOLV尾气SO2脱除工艺 效果稍差
719 | 单选题 | SCOT尾气处理工艺中，用于加氢还原的催化剂是（）。 | A. 铝基催化剂 B. 钴一钼催化剂 C. 铁基催化剂 D. 钛基催化剂 | B
720 | 单选题 | SCOT尾气处理加氢反应器压差增大，硫磺回收单元回压（）、尾气处理单元反应器温升（）。 | A. 升高、下降 B. 升高、上升 C. 降低、下降 D. 降低、上升 | A
721 | 多选题 | 加氢反应器压差增大的主要原因有（）。 | A. 反应器温度过低 B. SO2和H2S在反应器中生成液态硫 C. 催化剂粉化严重 D. 设备、管线腐蚀产物及衬里脱落积聚 | ABCD
722 | 判断题 | 防止在线燃烧炉配风过多引起过程气过剩氧含量多，造成反应器超温。 | A. 对 B. 错 | A
723 | 单选题 | 还原类尾气处理工艺的第一步是（）。 | A. 将尾气中的各种硫转化为SO2 B. 将尾气中的各种硫转化为H2S C. 将尾气中的各种硫转化为S D. 将尾气中的各种硫脱除出 | B
724 | 多选题 | 加氢反应器压差增大对装置的影响有（）。 | A. 硫磺回收单元回压降低 B. 尾气处理单元处理量下降 C. 反应器温升下降 D. 急冷塔酸水pH值上升 | BC
725 | 判断题 | 加氢反应器压差增大，对硫磺回收单元回压无影响。 | A. 对 B. 错 | B
726 | 单选题 | SCOT尾气处理工艺加氢反应器（），将造成尾气中有机硫水解效果差。 | A. 温度过低 B. 温度过高 C. 压力过低 D. 压力过高 | A
727 | 判断题 | 加氢反应器温度低，更有利于尾气中有机硫水解。 | A. 对 B. 错 | B
728 | 单选题 | SCOT尾气处理工艺加氢反应器（），将影响尾气中SO2、单质硫的加氢还原反应，引起酸水pH值降低。 | A. 温度过低 B. 温度过高 C. 压力过低 D. 压力过高 | B
729 | 多选题 | 加氢反应器温度过高对装置造成的影响可能有（）。 | A. 影响尾气中SO2、单质硫的加氢还原反应 B. 酸水pH降低，酸水变浑浊 C. 催化剂粉化 D. 耐火衬里垮塌 | ABCD
730 | 多选题 | 加氢反应器温度过低对装置造成的影响可能有（）。 | A. 尾气有机硫水解效果差 B. SO2和H2S在加氢反应器中生成单质硫 C. 催化反应器床层压差增大 D. 硫磺回收单元回压降低 | ABC
731 | 单选题 | SCOT尾气处理工艺中，产生还原性气体的设备是（）。 | A. 灼烧炉 B. 再生热炉 C. 在线燃烧炉 D. 加氢反应器 | C
732 | 判断题 | 加氢反应器温度过高，将影响尾气中SO2、单质硫的加氢还原反应。 | A. 对 B. 错 | A
733 | 单选题 | 造成SCOT尾气处理单元SO2穿透的直接原因是（）。 | A. 硫磺回收单元配风不足 B. 硫磺回收单元配风过量 C. 进炉酸气量增加 D. 进炉酸气量减少 | B
734 | 单选题 | SCOT尾气处理单元SO2穿透严重时应加入（）来调节循环冷却水pH值。 | A. NaOH B. NH3 C. HCl D. NaHSO4 | A
735 | 多选题 | 下列造成SO2穿透的主要原因有（）。 | A. 制氢量不足 B. 加氢反应床层温度较低 C. 硫磺回收单元配风过剩 D. 在线燃烧炉温度超高 | ABC
736 | 判断题 | 当急冷塔低液位时，应立即向急冷水系统补充工业水。 | A. 对 B. 错 | B
737 | 单选题 | 下列关于SCOT尾气处理工艺SO2穿透后的现象描述正确的是（）。 | A. 急冷水pH值急速下降、反应器出口氢含量为零、急冷水变浑浊等 B. 急冷水pH值急速下降、反应器出口氢含量增加、急冷水变浑浊等 C. 急冷水pH值急速上升、反应器出口氢含量为零、急冷水变浑浊等 D. 急冷水pH值急速上升、反应器出口氢含量增加、急冷水变浑浊等 | A
738 | 判断题 | SO2穿透将导致反应器出口氢含量将为零。 | A. 对 B. 错 | A
739 | 多选题 | SO2穿透将会导致（）。 | A. 急冷水pH急速下降、急冷水变浑浊 B. 反应器腐蚀加剧 C. 发生低温克劳斯反应，急冷水系统积硫 D. 溶液污染 | ACD
740 | 单选题 | SCOT尾气处理单元停车钝化时，循环气流中的氢含量小于（）时才能熄灭在线炉。 | A. 1% B. 2% C. 3% D. 4% | A
741 | 单选题 | SCOT尾气处理单元停车钝化时，循环气流的温度应控制在（）。 | A. 30~40°C B. 40~50°C C. 60~70°C D. 80~100°C | C
742 | 多选题 | SCOT尾气处理单元净化废气偏高的处理措施有（）。 | A. 调整硫磺回收单元主燃烧炉配风 B. 适当提高再生塔塔顶温度 C. 调整硫磺回收单元反应器温度 D. 降低吸收塔进料气温度 | ABCD | 降低吸收塔进料气温度 SCOT 吸收塔依靠胺液选择性吸收 H₂S，低温有利于胺液吸收 H₂S 四个措施都是为了降低尾气中的硫含量
743 | 判断题 | 系统溶液发泡，会造成SCOT净化废气超高。 | A. 对 B. 错 | A
744 | 多选题 | SCOT尾气处理单元净化废气超标的原因有（）。 | A. 硫磺回收单元回收率下降，硫化氢和二氧化硫含量绝对值较高 B. 溶液吸收再生段循环量过大，再生系统解析酸气量过大 C. 溶液再生质量不好 D. 硫磺回收单元配风过少，造成尾气中H2S含量过高 | ACD
745 | 单选题 | Claus+SCOT尾气处理工艺可使硫总收率最高达到（）。 | A. 98.5% B. 99% C. 99.5% D. 99.8% | D
746 | 判断题 | 硫磺回收单元回收率下降，会造成SCOT净化废气超高。 | A. 对 B. 错 | A
747 | 多选题 | SCOT尾气处理单元还原段开工程序包括（）。 | A. 气相系统空气吹扫 B. 余热锅炉保温、暖锅 C. 急冷塔新鲜水、除盐水清洗 D. 点火升温 | ABCD
748 | 判断题 | 在催化剂预硫化维持240°C的预硫化操作时，温度不能超过240°C。 | A. 对 B. 错 | B
749 | 单选题 | 下列关于SCOT尾气处理单元开产步骤描述正确的是（）。 | A. 空气吹扫→检漏→氮气置换→水联运→吸收再生系统冷、热循环→催化剂预硫化→进气 B. 空气吹扫→检漏→水联运→氮气置换→催化剂预硫化→吸收再生系统冷、热循环→进气 C. 空气吹扫→检漏→氮气置换→水联运→催化剂预硫化→吸收再生系统冷、热循环→进气 D. 空气吹扫→水联运→检漏→氮气置换→催化剂预硫化→吸收再生系统冷、热循环→进气 | C
750 | 单选题 | SCOT尾气处理单元开产时，钴/钼催化剂是用含（）的气体在还原性气体的存在下进行预硫化的。 | A. 硫化氢 B. 二氧化硫 C. 单质硫 D. 三氧化硫 | A
751 | 多选题 | SCOT尾气处理工艺中，在线燃烧炉内发生的反应有（）。 | A. CH4+2O2→CO2+2H2O B. 2CH4+O2→2CO+4H2 C. SO2+3H2→H2S+2H2O D. H2S+CO→COS+H2 | ABD
752 | 判断题 | SCOT尾气处理单元建立气循环流程：在线燃烧炉一余热锅炉一反应器一蒸汽引射器一急冷塔一在线燃烧炉一气循环阀一气循环压力调节阀一尾气灼烧炉。 | A. 对 B. 错 | B
753 | 单选题 | SCOT尾气处理单元停车钝化时，循环气流压力降低后应补充（），防止出现负压。 | A. 空气 B. 氮气 C. 蒸汽 D. 酸气 | B
754 | 单选题 | SCOT尾气处理单元停产钝化结束时，循环气中O2含量（体积分数）须增加到（）以上，并且温度不再上升。 | A. 10% B. 15% C. 20% D. 25% | C
755 | 多选题 | SCOT装置还原段停车步骤包括（）。 | A. 停气、建立气循环 B. 热冷循环、回收溶液 C. 急冷塔工业水洗 D. 钝化操作 | ACD
756 | 单选题 | SCOT尾气处理单元停产钝化结束时，循环气中SO2含量（体积分数）应低于（）以下。 | A. 0.01% B. 0.05% C. 0.1% D. 0.5% | A
757 | 判断题 | SCOT尾气处理单元停产时，当气循环到加氢反应器床层温度均降到100°C以内时，进行钝化操作。 | A. 对 B. 错 | A
758 | 判断题 | 当停止尾气并建立气循环正常后，在线燃烧炉燃烧器的风气比比值提高到2~5，继续保持燃烧器燃烧。 | A. 对 B. 错 | B
759 | 多选题 | SCOT装置停车钝化时，在催化剂上的反应有（）。 | A. 碳被氧化成CO2除去 B. FeS被氧化成Fe2O3 C. 催化剂硫化态转变成氧化态 D. H2和O2反应生成水 | ABC
760 | 单选题 | 没有预硫化的钴/钼催化剂在高于（）的情况下与氢气接触，会损伤催化剂的活性。 | A. 200°C B. 250°C C. 300°C D. 350°C | A
761 | 单选题 | SCOT尾气处理单元急冷塔循环酸水pH值一般在（）。 | A. 6.0~7.0 B. 6.5~7.5 C. 7.0~8.0 D. 7.5~8.5 | B
762 | 单选题 | SCOT尾气处理单元反应器出口SO2含量一般要低于（）。 | A. 5ppm B. 10ppm C. 15ppm D. 20ppm | B
763 | 多选题 | 改变SCOT尾气处理单元吸收塔贫液温度的措施有（）。 | A. 降低空冷器变频器频率 B. 停运空冷器 C. 降低溶液循环量 D. 减小后冷器循环冷却水量 | ABD
764 | 判断题 | SCOT尾气处理单元急冷塔出口过程气氢含量一般控制低于5%。 | A. 对 B. 错 | B
765 | 判断题 | 合理控制SCOT尾气处理单元在线燃烧炉风气比，一般控制在7.0～9.8。 | A. 对 B. 错 | A
766 | 多选题 | 下列关于SCOT尾气处理单元操作中，描述正确的是（ ）。 | A. 控制合理的在线燃烧炉的风气比，一般在7.0～9.8 B. 控制反应器出口SO₂含量，一般SO₂含量低于10ppm C. 控制急冷塔出口过程气中氢含量，一般范围为0.5%～3% D. 控制急冷塔循环酸水pH，一般在6.5～7.5 | ABCD
767 | 单选题 | SCOT尾气处理单元加氢反应器入口温度一般控制在（ ）。 | A. 120～127℃ B. 150～180℃ C. 200～280℃ D. 300～340℃ | C | CBA冷床的吸附温度一般在120-127摄氏度
768 | 多选题 | 操作凝析油稳定塔的要点包括（）。 | A. 控制好塔顶压力 B. 控制好塔底和塔顶温度 C. 保持塔液位稳定 D. 控制好塔进料量 | ABC
769 | 单选题 | 凝析油稳定塔操作压力高，稳定效果（），能耗（）。 | A. 差、增加 B. 差、降低 C. 好、增加 D. 好、降低 | A
770 | 单选题 | 未稳定凝析油闪蒸罐主要目的是闪蒸出（），降低三相分离器负荷。 | A. CH4、CO2 B. H2S、CO2 C. 稳定组分 D. 轻组分 | D
771 | 判断题 | 降低凝析油稳定塔操作压力可大大降低塔底热负荷，目的产品稳定凝析油的量损失也较少。 | A. 对 B. 错 | A
772 | 多选题 | 凝析油稳定单元原油组分中主要含有（）。 | A. 气田水 B. 井场添加的缓蚀剂、泡排剂 C. 泥沙、岩屑 D. 固体腐蚀产物 | ABCD
773 | 判断题 | 三相分离器为凝析油稳定单元初分离设备，对结构及材质选型要求不高。 | A. 对 B. 错 | B
774 | 单选题 | 含水凝析油脱盐时会注入（），以更好的分离油水。 | A. 泡排剂 B. 破乳剂 C. 起泡剂 D. 絮凝剂 | B
775 | 单选题 | 三相分离器、凝析油稳定塔、塔底重沸器的内外部构件材质一般选择（）。 | A. 玻璃钢材质 B. 碳钢材质 C. 塑料材质 D. 不锈钢材质 | D
776 | 判断题 | 选择合适的温度、压力、流量参数控制，能减缓凝析油稳定装置腐蚀。 | A. 对 B. 错 | A
777 | 多选题 | 减缓凝析油稳定装置设备腐蚀的措施有（）。 | A. 选用合理的设备材质 B. 加强温度、压力、流量参数控制 C. 安装设备、管线尽量消除应力腐蚀 D. 操作中加强过滤 | ABCD
778 | 单选题 | 在化学能与电能的转化过程中，下列描述正确的是（）。 | A. 电解法精炼铜时，电解质溶液中的铜离子浓度不变 B. 用惰性材料作电极的电解池装置中，阳离子在阳极放电，阴离子在阴极放电 C. 电镀时，电镀槽里的阳极材料发生氧化反应 D. 原电池的负极与电解池的阴极都发生氧化反应 | C
779 | 判断题 | 若以防腐为目的，原料凝析油脱盐后含盐量不大于50mg/L。 | A. 对 B. 错 | B
780 | 多选题 | 未稳定凝析油含有多种腐蚀介质，包括（）。 | A. H2S、CO2 B. 有机硫 C. 盐类 D. 固体杂质 | ABCD
781 | 单选题 | 若以防腐为目的，凝析油稳定单元脱盐后含盐量不大于（）。 | A. 5mg/L B. 10mg/L C. 15mg/L D. 20mg/L | A
782 | 单选题 | 凝析油稳定单元发生凝析油乳化现象，系统压差升高，下列操作错误的是（）。 | A. 将进入凝析油稳定单元的未稳定油切换至未稳定油储罐，降低处理量 B. 检查现场保温情况，及时疏水，恢复保温 C. 向未稳定油闪蒸罐加入适当除盐水，降低凝析油浓度 D. 降低未稳定油过滤器的切换清洗频率 | D
783 | 单选题 | 下列关于凝析油描述正确的是（）。 | A. 凝析油乳化与系统杂质无关 B. 凝析油乳化与凝析油浓度无关 C. 凝析油乳化不影响处理能力 D. 凝析油乳化严重时，影响产品质量 | D
784 | 多选题 | 凝析油乳化产生的危害有（）。 | A. 堵塞设备及管线 B. 影响产品质量 C. 降低处理能力 D. 严重时，危及装置正常生产 | ABCD
785 | 判断题 | 环境温度低，设备及管线保温效果差将加剧凝析油乳化。 | A. 对 B. 错 | A
786 | 多选题 | 凝析油乳化原因有（）。 | A. 未稳定油中含气田水等杂质 B. 原料管线进料量过大 C. 设备及管线保温效果差 D. 凝析油浓度高，油水混合强度大 | ACD
787 | 单选题 | 凝析油稳定单元环境温度（），凝析油浓度（），造成乳化加剧。 | A. 降低、升高 B. 降低、降低 C. 升高、降低 D. 升高、升高 | A
788 | 判断题 | 凝析油乳化不会影响凝析油稳定单元的处理能力。 | A. 对 B. 错 | B
789 | 多选题 | 造成稳定凝析油产品不合格的主要原因有（）。 | A. 凝析油稳定塔塔底温度低 B. 凝析油稳定塔塔顶压力高 C. 三相分离器窜相 D. 未稳定油乳化 | ABCD
790 | 判断题 | 凝析油稳定塔塔顶压力对凝析油产品质量不会造成影响。 | A. 对 B. 错 | B
791 | 单选题 | 凝析油稳定单元汽提塔控制压力升高影响气田水中（）析出，从而导致外排气田水质量超标。 | A. H2S及轻组分 B. CH4、CO2 C. 有机硫 D. SO2 | A
792 | 单选题 | 下列不属于造成稳定凝析油产品不合格因素的是（）。 | A. 凝析油稳定塔塔底温度高 B. 凝析油稳定塔塔顶压力高 C. 三相分离器窜相 D. 未稳定油乳化 | A
793 | 判断题 | 稳定凝析油产品不合格，将影响稳定凝析油响运输和储存安全。 | A. 对 B. 错 | A
794 | 多选题 | 稳定凝析油产品不合格的危害有（）。 | A. 影响稳定凝析油运输和储存安全 B. 可能造成人员中毒、火灾爆炸及环境污染事故 C. 影响凝析油稳定装置的安全运行 D. 影响下游产品的深加工 | ABD
795 | 单选题 | 凝析油稳定单元乳化物随酸水进入汽提塔，经蒸汽加热析出的轻组分凝析油挥发，造成汽提塔控制压力（），塔顶温度（）。 | A. 升高、升高 B. 升高、降低 C. 降低、升高 D. 降低、降低 | A
796 | 单选题 | 凝析油稳定塔突沸时，塔内气相（）。 | A. 流量较大，气速较高 B. 流量较大，气速较低 C. 流量较小，气速较高 D. 流量较小，气速较低 | A
797 | 多选题 | 造成凝析油稳定塔突沸的原因有（）。 | A. 塔内气相量过小，气速过低 B. 进凝析油稳定塔的两股物料流量过小 C. 三相分离器水相窜油相 D. 重沸器内漏 | BCD
798 | 单选题 | 凝析油稳定塔塔内气相量过大，气速过高，易造成凝析油稳定塔（）。 | A. 超压 B. 冲塔 C. 突沸 D. 抽空 | C
799 | 判断题 | 凝析油稳定塔气相量过大，气速过高，可能造成凝析油稳定塔突沸。 | A. 对 B. 错 | A
800 | 多选题 | 凝析油稳定塔突沸造成的影响有（）。 | A. 塔顶部及中部进液量增大 B. 凝析油液位下降，增大凝析油泵不上量的风险 C. 系统波动大，影响稳定凝析油质量 D. 闪蒸气带液严重，严重时引起闪蒸气压缩机联锁 | BCD
801 | 判断题 | 凝析油稳定塔突沸，将造成闪蒸气带液，严重时引起闪蒸气压缩机联锁。 | A. 对 B. 错 | A
802 | 单选题 | 下列对于凝析油稳定塔突沸描述错误的是（）。 | A. 闪蒸气带液，严重时引起闪蒸气压缩机联锁 B. 凝析油稳定塔液位上升，存在带液的风险 C. 系统波动大，影响稳定凝析油质量 D. 影响凝析油回收率 | B
803 | 单选题 | 下列现象中不会影响凝析油收率的是（）。 | A. 凝析油稳定塔塔顶压力过低 B. 三相分离器压力过高 C. 凝析油塔塔顶和塔中进料分配不当 D. 凝析油乳化变质 | B
804 | 判断题 | 三相分离器压力过高，将造成凝析油收率下降。 | A. 对 B. 错 | B
805 | 单选题 | 凝析油稳定塔塔底和塔顶温度较高，凝析油收率将（）。 | A. 升高 B. 下降 C. 不变 D. 不确定 | B
806 | 多选题 | 凝析油收率下降的主要原因有（）。 | A. 凝析油稳定塔塔底和塔顶温度过高 B. 凝析油稳定塔塔顶压力过低 C. 三相分离器油相窜水相 D. 凝析油塔塔顶和塔中进料分配不当 | ABCD
807 | 多选题 | 凝析油收率下降，将造成（）。 | A. 装置能耗增加 B. 环境污染事故 C. 设备故障损坏 D. 系统操作调整难度加大 | AB
808 | 单选题 | 凝析油稳定装置收率下降，装置能耗将（）。 | A. 增加 B. 减少 C. 不变 D. 根据处理量，可能增加或减少 | A
809 | 判断题 | 凝析油收率下降，将增加装置能耗，还将环境污染事故。 | A. 对 B. 错 | A
810 | 多选题 | 污水处理装置冬季水温较低影响混凝效果时，可采取的措施有（）。 | A. 增加投药量 B. 增加回流水量或提高溶气压力 C. 适量降低进水量 D. 接入蒸汽管线进行预热 | ABCD
811 | 判断题 | 冬季水温较低影响混凝效果时，除可采取增 加投药量的措施。 | A. 对 B. 错 | A
812 | 单选题 | 污水处理装置溶气气浮溶气泵产生的气泡直径一般在（）μm。 | A. 10~20 B. 20~40 C. 40~80 D. 80~100 | B
813 | 单选题 | 污水处理装置溶气气浮溶气水中最大气泡含气量能够达到（）。 | A. 20% B. 30% C. 50% D. 70% | B
814 | 多选题 | 污水处理装置压力溶气气浮（DAF）在国内气浮技术中应用较早，其主要构成有（）。 | A. 接触室、反应室 B. 刮渣装置 C. 压力溶气罐、空压机 D. 回流加压水泵和释放头 | ABCD
815 | 判断题 | 气浮处理是在水中形成高度分散的微小气泡，粘附废水中疏水基的固体或液体颗粒，形成液-气-固三相混合体系。 | A. 对 B. 错 | A
816 | 单选题 | 加压溶气法（）是影响气浮效率的重要因素。 | A. 回流水量 B. 处理水量 C. 回流比 D. 固体杂质数量 | C
817 | 多选题 | 下列因素将影响污水处理装置絮凝剂的种类和消耗量的有（）。 | A. 药剂的品质与污泥性质的匹配 B. 设备结构类型 C. 运转工况的匹配 D. 污水水质特性 | ABCD
818 | 单选题 | 污泥和絮凝剂在絮凝混合槽内充分混合形成矾花，理想的矾花直径约（）mm。 | A. 0.1 B. 5 C. 60 D. 200 | B
819 | 判断题 | 污泥浓缩，主要目的是使污泥初步减容，缩小后续处理构筑物的容积或设备容量。 | A. 对 B. 错 | A
820 | 单选题 | 污泥离心机脱水的原理是利用（）。 | A. 重力差异 B. 浮力差异 C. 离心力差异 D. 颗粒形状差异 | C
821 | 单选题 | 污泥甩干后的进一步脱水称污泥干化，干化污泥的含水率低于（）。 | A. 10% B. 20% C. 30% D. 40% | A
822 | 多选题 | 污泥脱水的方法，主要有（）。 | A. 活性炭脱水法 B. 自然干化法 C. 机械脱水法 D. 造粒法 | BCD
823 | 判断题 | 污泥脱水是将流态的原生、浓缩或消化污泥脱除水分，转化为液态或半固态泥块的一种污泥处理方法。 | A. 对 B. 错 | B
824 | 判断题 | 天然气净化厂污水处理装置有毒物质比较少，主要是硫化物 （HS、S042-），且含量较低。 | A. 对 B. 错 | B
825 | 单选题 | UASB反应器在操作中要严格控制进水温度，最好控制在（）。 | A. 15~18°C B. 25~28°C C. 35~38°C D. 45~48°C | C
826 | 单选题 | 厌氧微生物对（）等因素变化非常敏感。 | A. 温度、压力 B. 流量、pH C. 压力、流量 D. 温度、pH | C
827 | 多选题 | 下列关于SBR反应池操作，说法正确的是（）。 | A. 最适宜温度25～35°C，高于40°C和低于10°C时应采取技术措施 B. 控制SBR池出口处溶解氧在2~4mg/L C. 废水浓度较高时，污泥沉降比控制在10%～20% D. 混合液浓度一般在2500~3500mg/L | ABD
828 | 单选题 | 下列废水处理方法中属于物理法的是（）。 | A. 中和法 B. 活性污泥法 C. 均质调节法 D. 氧化塘法 | C
829 | 多选题 | 厌氧微生物对（）等因素的变化非常敏感。 | A. 流量 B. 温度 C. 大气压力 D. pH | BD
830 | 判断题 | 厌氧微生物对温度、pH等因素的变化非常敏感。 | A. 对 B. 错 | A
831 | 单选题 | 微生物驯化的目的是（）。 | A. 提高污水的COD B. 选择适应实际水质的微生物，淘汰无用的微生物 C. 降低污水的COD D. 提高微生物活性 | B
832 | 多选题 | 微生物培养驯化方法及步骤有（）。 | A. 投料 B. 闷曝 C. 边进污水边曝气 D. 转入试运阶段 | ABCD
833 | 单选题 | 微生物在废水中生长的营养条件最好是BOD5：N:P=（）。 | A. 100:4:1 B. 100:5:1 C. 100:5:2 D. 50:2:1 | B
834 | 判断题 | 微生物大量附着在生化池内的填料表面，此阶段称为“挂膜”阶段，时间约为1~2天。 | A. 对 B. 错 | B
835 | 判断题 | 生化池在投产后，应按照处理负荷需求在池内培驯出一定量的具有专性的微生物。 | A. 对 B. 错 | B | 投产前
836 | 多选题 | 对生化池微生物培养的要求包括（）。 | A. 填料表面形成良好的生物膜 B. 具有较好的分解氧化无机物能力 C. BOD5、COD去除氧达70%～80% D. 30分钟沉降率维持在10%～30% | ACD
837 | 单选题 | 适合微生物生存繁殖的最佳温度为（）。 | A. 5~15°C B. 15~30°C C. 30~45°C D. 45~60°C | B
838 | 单选题 | 对SBR池污水处理效果影响最直接的因素是（）。 | A. 排污量 B. 曝气量 C. 进水水质 D. 环境温度 | C
839 | 多选题 | SBR池进水水质的主要控制参数为（）。 | A. BODS浓度 B. COD浓度 C. pH D. 进水量 | BC
840 | 判断题 | SBR池进水水质的主要控制参数为进水流量 和温度。 | A. 对 B. 错 | B | cod 和 ph
841 | 多选题 | SBR池进水水质差会造成（）。 | A. SBR池微生物活性下降 B. 污水处理能力变差 C. 出水水质指标异常 D. 严重时外排水指标可能不合格 | ABCD
842 | 单选题 | 下列关于厌氧生物处理的特点说法正确的是（）。 | A. 厌氧处理工艺较好氧工艺污泥负荷小 B. 厌氧生物对营养物质的需要量大 C. 厌氧处理的能耗小 D. 厌氧生物不能处理大分子有机物 | C
843 | 判断题 | SBR进水水质差，可能导致微生物活性下降，污水处理能力变差。 | A. 对 B. 错 | A
844 | 判断题 | 电渗析器水压力升高，流量降低，说明隔板流水道堵塞。 | A. 对 B. 错 | A
845 | 单选题 | 污水处理装置电渗析器渗透膜选择通过性下降，操作人员应首要选择（）。 | A. 增大电渗析器进水量，提高渗透膜的通过性 B. 停运装置，及时更换渗透膜 C. 通过化学试剂复活中毒的渗透膜 D. 继续观察运行，直至进水量降低至无法运行 | C
846 | 单选题 | 下列关于污水处理装置电渗析器的主要优点说法错误的是（）。 | A. 工艺简单，除盐率高 B. 制水成本低、操作方便 C. 广泛应用于气液固相介质除盐 D. 不污染环境 | C
847 | 多选题 | 污水处理装置电渗析器常见故障有（）。 | A. 接线端子接触不良 B. 渗透膜破裂或结垢 C. 隔板流水道堵塞 D. 浓、淡水隔板破裂 | BCD
848 | 单选题 | 污水处理装置电渗析器室内温度不得低于（），以防止电渗析器内离子交换膜冻裂。 | A. 0°C B. 5°C C. 10°C D. 15°C | B
849 | 多选题 | 污水处理装置电渗析器出现故障，可能导致（）。 | A. 设备电流异常 B. 进水压力异常 C. 出水流量异常 D. 水质异常 | ABCD
850 | 判断题 | 电渗析器渗透膜选择通过性下降，可通过化学试剂复活中毒的离子膜。 | A. 对 B. 错 | A
851 | 判断题 | 若有UASB进水毒有害物质含量过大，应采取必要的措施去除。 | A. 对 B. 错 | A
852 | 多选题 | 影响UASB出水COD、挥发性脂肪酸偏高的因素有（）。 | A. UASB池进水COD、挥发性脂肪酸浓度 B. pH和有毒有害物质含量 C. 反应温度和时间 D. UASB池微生物活性及数量 | ABCD
853 | 单选题 | 高温厌氧消化的最佳溫度是（）。 | A. 55°C B. 45°C C. 35°C D. 25°C | A
854 | 单选题 | 下列物质属于高分子混凝剂的是（）。 | A. 明矾 B. 绿矾 C. 聚合氯化铁 D. 精制硫酸铝 | C
855 | 判断题 | UASB出水COD、挥发性脂肪酸含量偏高不会对UASB池产气量造成影响。 | A. 对 B. 错 | B
856 | 多选题 | 下列废水指标中属于工业废水物理性指标有（）。 | A. 温度 B. 电导率 C. 嗅和味 D. 有机物 | ABC
857 | 单选题 | 下列废水处理方法中属于化学方法的是（）。 | A. 絮凝沉降法 B. 气浮法 C. 过滤中和法 D. 活性污泥法 | C
858 | 判断题 | 水中硫化物、溶解性碳水化合物含量对SBR池沉降效果有一定影响。 | A. 对 B. 错 | A
859 | 单选题 | 絮凝主要是（）作用而使微粒相互黏结的过程。 | A. 压缩双电层 B. 吸附架桥 C. 吸附电中和 D. 沉淀网捕 | B
860 | 单选题 | 下列关于SBR池活性污泥膨胀造成的后果描述错误的是（）。 | A. 活性污泥密度变大 B. 沉降效果变差 C. 污泥进入保险池 D. 污泥膨大上浮 | A
861 | 多选题 | 影响SBR池活性污泥膨胀的主要因素有（）。 | A. 水质及进水负荷 B. 溶解氧含量 C. pH及水温 D. 营养物质 | ABCD
862 | 单选题 | 污水处理装置化学混凝所处理的主要对象是（）。 | A. 微小悬浮物 B. 固体杂质 C. 离子 D. 微小悬浮物和胶体杂质 | D
863 | 多选题 | SBR池活性污泥膨胀将造成（）。 | A. 活性污泥密度减小 B. 活性污泥膨大上浮 C. SBR池水沉降效果变差 D. 污泥进入保险池内 | ABCD
864 | 判断题 | SBR池活性污泥膨胀对水沉降效果无影响。 | A. 对 B. 错 | B
865 | 多选题 | UASB反应器产气量下降的处理措施有（）。 | A. 调整原水池配水，降低有毒有害物质浓度 B. 调整UASB池温度至控制范围 C. 调整UASB池营养物组成，提高厌氧微生物活性 D. 调整原水池配水，降低原水池COD浓度 | ABC
866 | 单选题 | UASB反应器产气量下降说明厌氧生化反应效果（），污水中的化学物质降解效率（）。 | A. 变好、下降 B. 变差、升高 C. 变差、下降 D. 变好、升高 | C
867 | 判断题 | UASB池产气量下降应适当增大UASB池进水，保持产气量稳定。 | A. 对 B. 错 | B
868 | 单选题 | 通常测定的生化需氧量指标是在（）下测定的。 | A. 15°C B. 20°C C. 25°C D. 30°C | B
869 | 多选题 | 影响UASB反应器产气量的主要因素有（）。 | A. UASB池污泥活性及数量 B. UASB池内pH C. UASB池内温度 D. UASB池进水有毒有害物质含量 | ABCD
870 | 判断题 | UASB池产气量下降说明厌氧生化反应效果变差。 | A. 对 B. 错 | A
871 | 单选题 | 典型厌氧处理工艺的有机容积负荷不能高于（）kg CODCr/（m3.d）。 | A. 2 B. 3 C. 4 D. 5 | D
872 | 判断题 | SBR池污泥沉降比偏低应减少排污泥操作。 | A. 对 B. 错 | B
873 | 单选题 | SBR池污泥沉降比偏低对保险池水体浊度的影响是（）。 | A. 升高 B. 无影响 C. 升高降低均可能 D. 降低 | A
874 | 判断题 | SBR池污泥沉降比偏低应调整曝气频率和时间。 | A. 对 B. 错 | A
875 | 多选题 | 影响SBR池污泥沉降比的主要因数有（）。 | A. 曝气量 B. 进水温度 C. 进水水质 D. 污泥量 | ACD
876 | 单选题 | 下列物质中对甲烷菌影响最大的是（）。 | A. Ni B. Cr C. Cu D. Zn | B
877 | 多选题 | SBR池污泥沉降比偏低会导致（）。 | A. SBR池泥、水界面不明显 B. 上层清液中存在大量悬浮状微小絮体 C. 保险池内水体浊度升高或超标 D. 微生物活性降低 | ABC
878 | 单选题 | 甲烷菌对硫化氢的最佳需要量为（）。 | A. 8.5mg/L B. 10.5mg/L C. 12.5mg/L D. 14.5mg/L | C
879 | 单选题 | 污水处理装置外排水处理过程中，错误的做法是（）。 | A. 保险池水质轻度超标，可输送至外排水池稀释后直接排放 B. 外排水水质不达标时，利用泵将水重新转回污水处理装置处理 C. 将取样合格的外排水中水回用 D. 取样合格的外排水可做原水调配使用 | A
880 | 单选题 | 生化池培训的微生物除部分悬浮于水中外，大量微生物附着在池内填料表面，此阶段称为“挂膜”，时间为（）。 | A. 1~3天 B. 3~5天 C. 5~7天 D. 7~10天 | D
881 | 判断题 | “闷曝”就是在生化池正常进污水的条件下，向池内间断曝气，当生化池投料充水达池深时，便启动鼓风机。 | A. 对 B. 错 | B
882 | 多选题 | SBR池进水调整操作包括（）。 | A. 分析低浓度配水池水质，确保SBR进水水质 B. 涡凹气浮及液位达到控制值且运行正常后，向SBR池进水 C. 打开曝气头进气阀，对SBR反应池进行曝气操作 D. 曝气结束后，分析SBR池PH含量 | ABC
883 | 多选题 | 下列与微生物的生长繁殖条件有关是（）。 | A. 进水水质 B. pH C. 营养液 D. 溶解氧浓度 | ABCD
884 | 判断题 | 污水处理装置原水配水完成后，若pH超范围，可加入pH调整剂。 | A. 对 B. 错 | A
885 | 单选题 | 污水处理装置开工时，调整SBR池做法错误的是（）。 | A. 调整SBR池进水水质在指标允许范围内 B. 调整SBR池排泥频率和排泥量，及时清除SBR池表面污物 C. 对SBR池进水有毒有害物质进行分析，严格控制有毒有害物质含量 D. SBR池进水后，投加营养液，开始培养和驯化微生物 | D
886 | 判断题 | 应急水池高液位时，不得停运污水处理装置。 | A. 对 B. 错 | A
887 | 单选题 | 细菌的细胞物质主要是由（）组成，而且形式很小，所以带电荷。 | A. 蛋白质 B. 脂肪 C. 纤维素 D. 碳水化合物 | A
888 | 多选题 | 下列关于天然气净化厂污水装置停运说法正确的是（）。 | A. 一般污水处理装置不与主体装置同时停运进行检修 B. 停运后仍要加强SBR池微生物培养 C. 污水处理装置与主体装置不同，可以随时停运 D. 停运之后，对各污水池进行清掏、除渣 | ABD
889 | 单选题 | 下列不符合天然气净化厂污水处理装置停运条件的是（）。 | A. 应急水池内无液位或低液位 B. 各污水池处于低液位或无液位 C. 生产装置区无大量污水产生 D. 脱硫脱碳单元水洗已结束 | D
890 | 单选题 | 污泥在灼烧前的基本处理工艺为（）。 | A. 流态污泥一脱水一浓缩一污泥一贮存一灼烧 B. 流态污泥一浓缩一脱水一污泥一贮存一灼烧 C. 流态污泥一污泥一脱水一浓缩一贮存一灼烧 D. 流态污泥一污泥一浓缩一脱水一贮存一灼烧 | B
891 | 判断题 | 污水处理装置停运后，若SBR反应池无需进行排水操作，则关闭进出口阀，停运SBR池，待开产后恢复启运。 | A. 对 B. 错 | B
892 | 多选题 | 停运污水处理装置前，需要确认（）。 | A. 应急水池内无液位或低液位 B. 污水处理装置高、低浓度污水池无液位或低液位 C. SBR池微生物活性良好 D. 各单元无大量污水排至污水处理单元 | ABD
893 | 单选题 | 循环冷却水系统预膜时总磷控制约（）。 | A. 200mg/L B. 100mg/L C. 50mg/L D. 30mg/L | D
894 | 判断题 | 循环冷却水系统预膜是了提高水稳定剂中缓蚀剂抑制腐蚀的效果。 | A. 对 B. 错 | A
895 | 单选题 | 循环冷却水系统预膜前需进行清洗，清洗除沉积物效率应达到（）以上。 | A. 50% B. 60% C. 70% D. 80% | D
896 | 多选题 | 循环冷却水预膜工艺控制条件包括控制适宜的（）。 | A. 硅含量 B. pH C. Ca2+浓度 D. 浊度 | BCD
897 | 多选题 | 循环冷却水系统开产时循环冷却水流量达到峰值后，根据预膜规定投加量，向循环冷却水池中分别投入（）。 | A. 预膜剂 B. 缓蚀剂 C. 分散阻垢剂 D. pH调配剂 | ABCD
898 | 判断题 | 循环冷却水系统预膜是除去金属表面的铁锈及杂质。 | A. 对 B. 错 | B
899 | 单选题 | 净化装置大修后，循环冷却水系统开车程序为（）。 | A. 预膜、清洗与水洗 B. 预膜、水洗与清洗 C. 清洗、水洗和预膜 D. 水洗、清洗与预膜 | D
900 | 单选题 | 下列物质可作为循环冷却水缓蚀缓垢剂的为（）。 | A. CT4-42 B. ClO2 C. CT4-36 D. Al2O3 | C
901 | 判断题 | 当循环冷却水浓缩倍数、浊度、总磷等超标时，打开排污阀进行排污。 | A. 对 B. 错 | A
902 | 多选题 | 下列控制循环冷却水系统循环冷却水浊度的方法有（）。 | A. 降低补充水浊度 B. 加强循环冷却水排污 C. 投加分散剂 D. 增设旁滤设备 | ABCD
903 | 单选题 | 下列物质可作为循环冷却水杀菌剂的为（）。 | A. CT4-36 B. Al2O3 C. H2SO4 D. ClO2 | D
904 | 单选题 | 浊度代表水中悬浮物颗粒和某些胶体的含量，天然气净化厂循环冷却水浊度一般控制在（）以内。 | A. 10mg/L B. 50mg/L C. 100mg/L D. 200mg/L | A
905 | 多选题 | 对循环冷却水池排污，主要可以降低循环冷却水中的（）指标。 | A. 浓缩倍数 B. 浊度 C. 总磷 D. pH | ABC
906 | 判断题 | 浓缩倍数是指补充新鲜水总溶解盐与循环冷却水中总溶解盐的含量的含量比值。 | A. 对 B. 错 | B
907 | 多选题 | 影响循环冷却水水质的主要因素有（）。 | A. 排污量及频率 B. 药剂投加量及浓度 C. 旁滤流量及过滤效果 D. 循环冷却水系统管网运行情况 | ABCD
908 | 单选题 | 天然气净化厂循环冷却水浓缩倍数一般控制在（）。 | A. 0.5~1.0 B. 1.0~3.0 C. 3.0~5.0 D. 5.0~7.0 | C
909 | 单选题 | 循环冷却水处理系统开产时预膜的作用是（）。 | A. 抑制腐蚀 B. 阻止传热 C. 加快液体流速 D. 防止循环冷却水变质 | A
910 | 判断题 | 循环冷却水池排污过程中，注意控制好排污流量，保证循环冷却水池水位。 | A. 对 B. 错 | A
911 | 判断题 | 保持循环冷却水池排污量及排污频率稳定可改善循环冷却水水质。 | A. 对 B. 错 | B
912 | 多选题 | 循环冷却水水质异常直观体现为（）。 | A. 循环冷却水变浑浊 B. 循环冷却水池藻类生长茂盛 C. 循环冷却水池出现大量泡沫 D. 循环冷却水换热设备效果变差 | ABC
913 | 单选题 | 天然气净化厂循环冷却水处理系统总磷一般控制在（）mg/L。 | A. 1~2 B. 4~7 C. 8~15 D. 16~20 | B
914 | 判断题 | 锅炉排污分为低压排污和高压排污。 | A. 对 B. 错 | B
915 | 多选题 | 锅炉停车后的保养常用方法有（）。 | A. 干法 B. 湿法 C. 压力保养 D. 充气保养 | ABCD
916 | 单选题 | 锅炉用钢的牌号"20g"表述正确的是（）。 | A. ge表示单位 B. 20表示平均含碳量 C. 表示第20号 D. 表示20克 | B
917 | 单选题 | 小型锅炉只有定期排污装置，定期排污量一般不超过给水量的（）。 | A. 5% B. 10% C. 15% D. 20% | A
918 | 判断题 | 煮炉的目的是除去锅炉受压元件及其水循环系统内所积存的污物、铁锈、铁渣及安装过程中残留的油脂。 | A. 对 B. 错 | A
919 | 多选题 | 新装、大修、改造和长期停炉后再使用的锅炉，一定要进行（）。 | A. 新鲜水洗 B. 烘炉 C. 煮炉 D. 水压试验 | BCD
920 | 单选题 | 下列不属于水垢清除方法的是（）。 | A. 蒸汽吹垢 B. 人工除垢 C. 机械除垢 D. 化学除垢 | A
921 | 判断题 | 天然气净化厂使用的蒸汽主要中压饱和蒸汽。 | A. 对 B. 错 | B
922 | 单选题 | 为了保证锅炉排污彻底，在排污过程中，两只排污阀的开关顺序是（）。 | A. 先开快开阀 B. 后开快开阀 C. 先关慢关阀 D. 无先后顺序 | B
923 | 单选题 | 下列不影响锅炉水位变化的因素是（）。 | A. 锅炉的操作压力 B. 蒸汽负荷 C. 给水温度 D. 给水流量 | C
924 | 多选题 | 影响锅炉水位的因素有（）。 | A. 操作压力 B. 蒸汽负荷 C. 炉膛热负荷 D. 给水压力 | ABCD
925 | 判断题 | 给水调节回路的作用是使锅炉的给水流量适应锅炉的蒸发量，维持锅炉的水位在规定的范围内。 | A. 对 B. 错 | A
926 | 多选题 | 锅炉水位过高会造成（）。 | A. 锅炉损坏或爆炸 B. 蒸汽品质恶化 C. 蒸汽带水 D. 过热器结垢或损坏 | BCD
927 | 单选题 | 下列不属于蒸汽锅炉热损失的是（）。 | A. 排烟热损失 B. 蒸汽管道散热损失 C. 本体散热损失 D. 化学不完全燃烧热损失 | B
928 | 判断题 | 当锅炉判断为严重缺水时应立即停炉。 | A. 对 B. 错 | A
929 | 多选题 | 影响锅炉给水水质的主要因素有（）。 | A. 除盐效果 B. 保温效果 C. 除氧效果 D. 凝结水回水质量 | ACD
930 | 单选题 | 悬浮物指标是用来表明（）溶于水的悬浮物质的含量。 | A. 难 B. 不 C. 易 D. 极易 | B
931 | 单选题 | 下列不属于锅炉烟气分析主要项目的是（）。 | A. 二氧化碳 B. 氧 C. 一氧化碳 D. 水 | D
932 | 多选题 | 锅炉给水水质主要控制指标有（）。 | A. 溶解氧 B. 总硬 C. 磷酸根 D. pH | ABD
933 | 判断题 | 锅炉严重缺水时，用“水法”可以从液相排出水。 | A. 对 B. 错 | B
934 | 单选题 | 相对碱度表示水中游离的（）含量与溶解固形物之比。 | A. NaOH B. OH- C. HCO3- D. Ca（HCO3）2 | A
935 | 多选题 | 蒸汽及凝结水系统锅炉缺水的原因有（）。 | A. 废热锅炉抢水 B. 给水调节阀仪表风压力低 C. 炉管破裂 D. 玻板液位计液相堵塞 | AC
936 | 单选题 | 蒸汽凝结水系统锅炉发生严重缺水时应采取的措施是（）。 | A. 紧急停炉 B. 加大锅炉上水量 C. 降低蒸汽负荷 D. 减少燃料气量 | A
937 | 判断题 | 锅炉给水溶解氧含量异常，应及时调整除氧器进水流量、液位及压力。 | A. 对 B. 错 | A
938 | 单选题 | 蒸汽凝结水系统锅炉发生轻微缺水时应采取的措施是（）。 | A. 紧急停炉 B. 加大上水量 C. 提高蒸汽负荷 D. 对锅炉进行排污 | B
939 | 多选题 | 蒸汽及凝结水系统锅炉缺水时，判断液位情况的方法有（）。 | A. 校对液位 B. 叫水 C. 查看蒸汽流量 D. 查看蒸汽压力 | AB
940 | 判断题 | 锅炉给水总硬或pH出现异常，应加强除氧器的操作调整。 | A. 对 B. 错 | B
941 | 单选题 | 蒸汽凝结水系统锅炉发生缺水不会出现的现象是（）。 | A. 水位表内水位低于最低安全水位，甚至看不见水位 B. 双色水位表呈全部气相指示颜色 C. 锅炉给水量明显小于蒸发量 D. 蒸汽大量带水，蒸汽管线发生水击 | D
942 | 单选题 | 锅炉运行过程中，对锅炉液位影响较小的因素是（）。 | A. 含盐量 B. 压力 C. 水质硬度 D. 上水量 | C
943 | 多选题 | 下列引起锅炉汽水共沸的因素包括（）。 | A. 炉水有油污或含盐量、悬浮杂质太多 B. 水位过高，开启主汽阀过猛 C. 排污间隔时间过短，排污量过大 D. 负荷增加过快 | ABD
944 | 判断题 | 锅炉汽水共沸不会对锅炉液位造成影响。 | A. 对 B. 错 | B
945 | 单选题 | 锅炉水压试验的温度不低于（）。 | A. 5°C B. 10°C C. 15°C D. 20°C | A
946 | 多选题 | 锅炉汽水共沸造成的后果可能有（）。 | A. 饱和蒸汽大量带水 B. 蒸汽品质急剧下降 C. 锅炉液位大幅度波动 D. 过热器积垢过热，严重时发生爆管 | ABCD
947 | 单选题 | 锅炉炉水中（）时，蒸汽带水量增加。 | A. 压力低 B. 水位低 C. 含盐量高 D. 温度低 | C
948 | 判断题 | 发生汽水共腾时，蒸汽所含水分可达30%~60%。 | A. 对 B. 错 | A
949 | 单选题 | 燃气锅炉燃料的主要成分有（）、一氧化碳和氢气。 | A. 甲烷 B. 乙烷 C. 氧气 D. 戊烷 | A
950 | 多选题 | 下列造成锅炉熄火的原因有（）。 | A. 燃料气供给故障 B. 引风机或送风机故障 C. 锅炉液位联锁 D. 装置蒸汽使用量減少 | ABC
951 | 单选题 | 天然气锅炉的燃烧方式属于（）燃烧。 | A. 层状 B. 悬浮 C. 半悬浮 D. 沸腾 | B
952 | 判断题 | 锅炉熄火会造成蒸汽系统压力降低。 | A. 对 B. 错 | A
953 | 单选题 | 下列能准确判断锅炉是否完全燃烧的方式是（）。 | A. 观察炉膛的配风量 B. 分析烟气组分含量 C. 观察燃料气量与配风量 D. 观察火焰颜色 | B
954 | 判断题 | 锅炉熄火是指燃气锅炉燃烧焰火熄灭，热源中断。 | A. 对 B. 错 | A
955 | 多选题 | 锅炉熄火可能造成的影响有（）。 | A. 蒸汽系统压力波动 B. 蒸汽供给中断 C. 产品气天然气质量超标 D. 硫磺回收单元系统回压上升 | ABCD
956 | 单选题 | 下列关于锅炉满水时，蒸汽变化正确的是（）。 | A. 含盐量增加 B. 含盐量降低 C. 含盐量不变 D. 湿度降低 | A
957 | 单选题 | 锅炉锅筒检验时，检查的重点是（）。 | A. 焊缝缺陷 B. 汽水分离器的严密性 C. 锅筒的保温层 D. 安全附件 | A
958 | 多选题 | 下列造成锅炉满水的原因有（）。 | A. 操作调整不及时或误操作 B. 锅炉给水调节阀失灵 C. 锅炉给水压力突然降低 D. 锅炉上水泵故障 | AB
959 | 判断题 | 锅炉水位超过规定的水位上限或已看不见水位时，称为严重满水。 | A. 对 B. 错 | A
960 | 判断题 | 锅炉水位表水位超过最高安全水位，但尚能看见时，称为严重满水。 | A. 对 B. 错 | B
961 | 单选题 | 湿法保养要求锅炉的pH控制在（）。 | A. 以上 B. 7以下 C. 10以上 D. 10以下 | C
962 | 多选题 | 锅炉满水造成的影响有（）。 | A. 蒸汽含盐量增加 B. 蒸汽湿度增加 C. 蒸汽管道发生水击 D. 锅炉超温，严重时发生爆管 | ABC
963 | 判断题 | 严禁将不合格除盐水输送至除盐水罐或除盐水管网，应将不合格水外排。 | A. 对 B. 错 | B
964 | 单选题 | 低压蒸汽锅炉最常见的除氧方式是（）。 | A. 钢屑除氧 B. 化学除氧 C. 真空除氧 D. 热力除氧 | D
965 | 多选题 | 除盐水水质异常的主要原因有（）。 | A. 进水水质恶化 B. 发生窜水 C. 离子交换树脂中毒失效 D. 离子交换树脂流失过多 | ABCD
966 | 单选题 | GB 1576——2008规定，蒸汽锅炉炉水相对碱度控制在（）。 | A. <0.1 B. <0.2 C. ≤0.3 D. <0.4 | B
967 | 多选题 | 除盐水水质异常主要体现在（）。 | A. 电导率偏高 B. pH异常 C. 浊度增加 D. 水温超高 | ABC
968 | 单选题 | GB 15762008规定，压力等级低于1.6MPa的蒸汽锅炉除盐水总硬度控制在不大于（）。 | A. 0.015mmol/L B. 0.02mg/L C. 0.025mg/L D. 0.03mmol/L | D
969 | 判断题 | 除盐水水质异常主要变现在除盐水电导率偏高、pH异常。 | A. 对 B. 错 | A
970 | 单选题 | 检查蒸汽凝结水系统疏水阀后排气甩头，发现蒸汽量较大，表明（）。 | A. 凝结水回收管线堵塞 B. 蒸汽系统压力过高 C. 环境温度较低 D. 疏水器故障 | D
971 | 多选题 | 凝结水回水不畅的主要原因有（）。 | A. 凝结水回水箱压力偏高 B. 疏水阀失效，凝结水中夹带大量蒸汽 C. 蒸汽系统压力偏高 D. 凝结水管线堵塞 | ABD
972 | 判断题 | 短时间无法解决凝结水回水不畅问题时，为保证蒸汽保温效果，可通过蒸汽管网甩头进行现场排水。 | A. 对 B. 错 | A
973 | 单选题 | 下列现象中，不会造成蒸汽凝结水系统回水不畅的是（）。 | A. 回水管线坡度设置过高、过大 B. 多个设备共用凝结水管，造成窜漏 C. 回水管线设计尺寸过小 D. 疏水阀内漏 | D
974 | 多选题 | 凝结水回水不畅会出现的现象是（）。 | A. 凝结水回水箱液位不断上升 B. 凝结水管网轻微水击 C. 脱硫脱碳单元凝结水罐液位下降 D. 蒸汽保温系统保温效果下降 | BD
975 | 单选题 | 天然气净化厂蒸汽系统产生的凝结水最佳处理方式是（）。 | A. 就地排放 B. 排入污水处理装置 C. 密闭回收循环使用 D. 生活供暖使用 | C
976 | 判断题 | 控制凝结水回水罐液位，避免窜汽。 | A. 对 B. 错 | A
977 | 多选题 | 下列关于锅炉点火升压时描述正确的是（）。 | A. 排出锅炉内空气，待完全出蒸汽时关闭放空阀、过热器入口阀及出口放空阀 B. 当压力升至0.05～0.1MPa时，冲洗水位计和冲洗压力表存水弯管 C. 当汽压升至0.2MPa时，检查各连接处有无渗漏 D. 当压力升至工作压力的1/2时，对蒸汽及凝结水系统进行暖管 | ABC
978 | 单选题 | 蒸汽及凝结水系统开产时，当压力升至工作压力（），应对系统进行暖管。 | A. 1/3 B. 2/3 C. 1/2 D. 3/4 | B
979 | 判断题 | 锅炉烘炉时，将燃烧控制方式置于“自动”位置，根据排烟温度调整燃料气流量。 | A. 对 B. 错 | B
980 | 单选题 | 锅炉除垢酸洗结束时，盐酸浓度控制在（）左右。 | A. 5% B. 10% C. 15% D. 20% | A
981 | 判断题 | 锅炉首次投运液位达到正常值时，应对玻板液位计进行冲洗，并确认玻板与变送器液位指示是否一致。 | A. 对 B. 错 | A
982 | 多选题 | 蒸汽及凝结水系统开产时，需对锅炉进行保护试验，试验项目包括（）。 | A. 低液位联锁停炉 B. 高液位联锁停炉 C. 蒸汽超压联锁 D. 熄火保护 | ACD
983 | 单选题 | 工业锅炉煮炉时间，一般需要（）天。 | A. 1 B. 3 C. 5 D. 7 | B
984 | 多选题 | 锅炉煮炉的目的是（）。 | A. 除锈蚀物 B. 除油垢 C. 除污垢 D. 增加保护膜 | ABC
985 | 单选题 | 下列属于锅炉干法保养的方式是（）。 | A. 充氮保养 B. 蒸汽加热保养 C. 氨-联氨保养 D. 压力保养 | A
986 | 判断题 | 停运锅炉时，当汽压低于蒸汽管网系统压力时，不需要关闭锅炉蒸汽出口阀。 | A. 对 B. 错 | B
987 | 单选题 | 蒸汽及凝结水系统停运后，打开设备发现内壁呈暗红色，表明（）。 | A. 锅炉运行时加药量过多 B. 炉水pH偏高 C. 炉水pH偏低 D. 锅炉给水除氧效果差 | D
988 | 多选题 | 蒸汽及凝结水系统停运前，应确认（）。 | A. 装置各用汽单元已停运 B. 除盐水单元运行正常 C. 污水处理装置污水容纳量充足 D. 空气及氮气系统供给正常 | ACD
989 | 单选题 | 蒸汽及凝结水系统停产时，待炉水温度降至（）°C以下，对锅炉进行排水。 | A. 10 B. 30 C. 50 D. 70 | D
990 | 判断题 | 当负荷降到规定熄火值后，停止锅炉供气，锅炉熄火。 | A. 对 B. 错 | A
991 | 单选题 | 下列关于气体节流的说法正确的是（）。 | A. 节流前后压差越大，温度降得越多 B. 节流前后压差越大，温度升得越高 C. 节流前后压差越小，温度降得越多 D. 节流前后压差大小，不影响温度 | A
992 | 单选题 | 空气中的水含量随压力升高而（），随温度升高而（）。 | A. 升高、增大 B. 升高、减小 C. 降低、增大 D. 降低、减小 | C
993 | 多选题 | PSA变压吸附制氮装置工作压力过高，会造成（）。 | A. 增加空压机能耗 B. 加速分子筛粉化 C. 增大空压机入口压差 D. 系统带水 | AB
994 | 判断题 | 一般要求进入吸附塔的压缩空气含油量<1.0mg/m3，以延长吸附剂寿命。 | A. 对 B. 错 | B
995 | 单选题 | 变压吸附属于（）。 | A. 化学现象 B. 物理现象 C. 化学和物理现象 D. 生化现象 | B
996 | 多选题 | 下列关于空气的性质说法正确的是（）。 | A. 空气中的水含量随压力升高而升高 B. 空气中的水含量随温度升高而增大 C. 空气经压缩机压缩后压力降低 D. 空气经压缩机压缩后温度升高 | BD
997 | 判断题 | 若过滤效果较好，通过压缩机后的压缩空气不会夹润滑油。 | A. 对 B. 错 | B
998 | 判断题 | 仪表风系统带水可能造成仪表风管路堵塞。 | A. 对 B. 错 | A
999 | 单选题 | 下列不属于化合物的预冷剂的是（）。 | A. 氟利昂 B. 水 C. 共氟混合物 D. 氨 | B
1000 | 多选题 | 下列造成仪表风系统水含量上升的主要因素有（）。 | A. 空压机油气分离器分离效果差 B. 油水过滤分离器过滤分离效果差 C. 无热再生式干燥器吸附效果差 D. 再生效果以及干燥剂吸附性能差 | BCD
1001 | 单选题 | 仪表风系统含水量较高的主要影响是（）。 | A. 仪表风管线水击 B. 仪表风引压管腐蚀 C. 仪表风储罐高液位，降低储存能力 D. 精密仪器线路故障 | D
1002 | 多选题 | 仪表风水量偏高可能造成（）。 | A. 自动仪表误动作或失灵 B. 仪表风管线结冰或堵塞 C. 调节阀或仪表元件腐蚀加剧 D. 仪表管路水击 | ABC
1003 | 单选题 | 仪表风系统水含量偏高时，下列处理措施错误的是（）。 | A. 打开空气缓冲罐底部排水阀排水 B. 打开油水分离器底部排液阀排液 C. 减少干燥器吸附和再生时间 D. 检查、更换润滑油过滤器及油水分离器滤芯 | C
1004 | 判断题 | 空压机油气分离器分离效果差可能引起仪表风水含量上升。 | A. 对 B. 错 | A
1005 | 单选题 | 空压机出口压力在0.6MPa以上，采用二级或者二级以上压缩的原因是（）。 | A. 节能和降低排气温度 B. 达到更高压力 C. 降低设备运行风险 D. 提高压缩机性能 | A
1006 | 判断题 | 空气压缩机一般都是自动控制，压力下降时压缩机会自动加载，压力高于设定值时会自动卸载。 | A. 对 B. 错 | A
1007 | 多选题 | 仪表风系统压力下降时的控制措施有（）。 | A. 启运备用空压机，增加系统供风量 B. 查找压力下降原因，若发现泄漏，应立即采取相应措施处理 C. 联系相关用气单元，注意仪表风压力过低引起自动控制系统失灵或误动作 D. 必要时关闭工厂风储罐出口阀 | ABCD
1008 | 单选题 | 氮气汽化器是用（）与液氮换热。 | A. 水或空气 B. 天然气 C. 蒸汽 D. 电加热 | A
1009 | 判断题 | 天然气净化厂正常生产中仪表风系统压力一般保持在0.35~0.42MPa。 | A. 对 B. 错 | B
1010 | 多选题 | 下列造成仪表风系统压力下降的主要原因有（）。 | A. 空气压缩机故障 B. 工厂风管路泄漏 C. 仪表风系统用风量突然增加 D. 仪表风管路泄漏 | ABCD
1011 | 单选题 | 天然气净化厂仪表风系统压力过低时，宜采取（）的方式维持生产。 | A. 利用氮气补充仪表风系统 B. 利用工厂风补充仪表风系统 C. 利用燃料气补充仪表风系统 D. 停运部分仪表设施 | A
1012 | 单选题 | 当发现在线分析仪控制柜仪表风正压保护气带油水时，下列措施不正确的是（）。 | A. 使用洁净的仪表风吹干内部元件 B. 更换前端减压过滤器 C. 查明油水来源，并及时处理 D. 使用毛巾擦拭除去油水 | D
1013 | 单选题 | 下列能有效降低空压系统压缩机出口带油量的措施是（）。 | A. 降低油压 B. 降低空压机运行负荷 C. 定期更换进风口滤芯 D. 定期疏通油路管道 | D
1014 | 多选题 | 天然气净化厂仪表风含油量偏高的原因有（）。 | A. 回油管堵塞 B. 油细分离器堵塞 C. 油压过低 D. 进口滤芯堵塞 | ABC
1015 | 判断题 | 仪表风所含的油来源于压缩机润滑油。 | A. 对 B. 错 | A
1016 | 判断题 | 压缩机回油压力低，不会造成仪表风含油量偏高。 | A. 对 B. 错 | B
1017 | 多选题 | 天然气净化厂仪表风含油量偏高后，受到影响的设备、阀门有（）。 | A. 自力式调节阀 B. 联锁阀 C. 自动秤 D. 火焰检测器 | BC
1018 | 单选题 | 下列现象不会造成空压系统压缩机出口带油的是（）。 | A. 油温较高 B. 回油管堵塞 C. 储油桶油位高 D. 电流偏高 | D
1019 | 判断题 | 再生气流量控制过低或管线堵塞会造成氮气中氧含量偏高。 | A. 对 B. 错 | A
1020 | 单选题 | 下列绝热措施中绝热效果最差的是（）。 | A. 高真空绝热 B. 真空多孔绝热 C. 保温绝热 D. 真空多层绝热 | C
1021 | 多选题 | PSA制氮装置氮气中氧含量偏高的处理措施有（）。 | A. 继续维持正常生产，并查找原因 B. 加强进料空气预处理 C. 检查再生气流量和管路，排除故障 D. 检查氧含量分析仪 | BCD
1022 | 单选题 | PSA制氮系统的空气预冷工作是由一个（）系统来实现。 | A. 密闭 B. 空气冷却器 C. 氟利昂循环 D. 冷却水 | C
1023 | 多选题 | PSA制氮装置氮气中氧含量偏高的主要原因有（）。 | A. 氮气产量增大 B. 吸附塔进料空气温度偏低 C. 吸附塔进料空气气质变差 D. 再生气流量控制过低或管线堵塞 | ACD
1024 | 判断题 | 正常生产中制氮装置氮气缓冲罐内氧含量应<2%。 | A. 对 B. 错 | B
1025 | 单选题 | 下列关于PSA制氮系统O2含量超标时，处置方式正确的是（）。 | A. 氮气全部放空 B. 氮气部分放空 C. PSA系统停机 D. 继续维持生产 | A
1026 | 单选题 | 下列不是启动前安全检查中“环境保护”方面检查内容的是（）。 | A. 控制排放的设备可以正常工作 B. 处理废弃物（包括试车废料、不合格产品）的方法已确定 C. 针对事故制定的改进措施已得到落实 D. 环境事故处理程序和资源（人员、设备、材料等）确定 | C
1027 | 单选题 | 下列不是启动前安全检查中“设备”方面检查内容的是（）。 | A. 控制排放的设备可以正常工作 B. 设备已按设计要求制造、运输、储存和安装 C. 设备运行、检维修、维护的记录已按要求建立 D. 设备变更引起的风险已得到分析，操作规程、应急预案已得到更新 | A
1028 | 多选题 | 启动前安全检查中“事故调查及应急响应”方面检查内容包括（）。 | A. 针对事故制定的改进措施已得到落实 B. 操作规程经过批准确认 C. 所有相关员工已接受有关HSE危害、操作规程、应急知识的培训 D. 确认应急预案与工艺安全信息相一致，相关人员已接受培训 | AD
1029 | 判断题 | 安全是指免除了不可接受风险的状态。 | A. 对 B. 错 | A
1030 | 判断题 | 天然气净化厂应建立能源消耗、化工原材料统计和能源利用的状况分析制度。 | A. 对 B. 错 | A
1031 | 单选题 | 下列关于启动前安全检查说法不正确的是（）。 | A. 为确保启动前安全检查的质量，应根据项目的进度安排，提前组建PSSR小组 B. 启动前安全检查分文件审查和现场检查 C. 完成PSSR检查清单的所有项目后，各组员汇报检查过程中发现的问题，审议并将其分类为必改项、待改项，形成PSSR综合报告 D. PSSR小组成员可由工艺技术、设备、检维修、电气仪表、主要操作和安全环保专业人员组成，但承包商不能参与 | D
1032 | 多选题 | 启动前安全检查中“设备”方面检查内容包括（）。 | A. 设备已按设计要求制造、运输、储存和安装 B. 针对事故制定的改进措施已得到落实 C. 设备运行、检维修、维护的记录已按要求建立 D. 设备运行、检维修、维护的记录已按要求建立 | ACD
1033 | 单选题 | 装置技术改造后，每五年应对装置进行一次（）和考核。 | A. 技术分析 B. 能耗统计 C. 全分析 D. 性能标定 | D
1034 | 判断题 | 技术改造后，每三年应对装置进行一次性能标定和考核。 | A. 对 B. 错 | B
1035 | 单选题 | 装置及主要能源设备应实施能耗（）管理。 | A. 计划 B. 标准 C. 对标 D. 定额 | D
1036 | 多选题 | 装置节能节水技术改造坚持的原则有（）。 | A. 成熟先行 B. 系统优化 C. 指标明确 D. 效益优先 | ABCD
1037 | 多选题 | 节约能源的关键是采取技术上可行、经济上合理以及环境和社会可以承受的措施，从能源生产到消费的各个环节（）。 | A. 降低消耗 B. 减少损失和污染物排放 C. 制止浪费 D. 有效、合理利用能源 | ABCD
1038 | 判断题 | 所有必改项和待改项必须整改完成，方可批准实施启动装置。 | A. 对 B. 错 | B
1039 | 单选题 | 天然气净化装置要定期对重要耗能设备进行节能监测，节能监测的频率一般为（）一次。 | A. 每年 B. 半年 C. 每季度 D. 每月 | A
1040 | 单选题 | （）是指对用能单位整体的能源利用状况所进行的节能监测。 | A. 节能监测 B. 综合节能监测 C. 单项节能监测 D. 专项节能监测 | B
1041 | 多选题 | 对能耗设备进行节能监测，操作人员应配合监测单位做好以下工作（）。 | A. 做好能耗设备切换操作，保证能耗监测期间装置安全平稳运行 B. 将待监测设备调整到至最佳运行状态 C. 将装置各项运行参数调整至最佳运行状态，保证动静设备平稳运行 D. 做好节能监测的监护工作 | ABCD
1042 | 判断题 | 节能监测是指依据国家有关节约能源的法规和能源标准，对用能单位的能源利用状况所进行的监督检查、测试和评价工作。 | A. 对 B. 错 | A
1043 | 单选题 | 单项节能监测是指对用能单位能源利用状况中的（）所进行的监测。 | A. 部分项目 B. 专项项目 C. 所有项目 D. 指定项目 | A
1044 | 多选题 | 节能监测主要包括（）。 | A. 定期节能监测 B. 综合节能监测 C. 单项节能监测 D. 专项节能监测 | BC
1045 | 单选题 | （）是指依据国家有关节约能源的法规和能源标准，对用能单位的能源利用状况所进行的监督检查、测试和评价工作。 | A. 能源对标 B. 绩效考核 C. 节能监测 D. 节能考核 | C
1046 | 判断题 | 设备节能监测前，保持设备运行状态，尽量不要对设备做调整。 | A. 对 B. 错 | B
1047 | 多选题 | 天然气净化厂使用变频技术的转动设备主要有（）。 | A. 贫液空冷器 B. 酸气空冷器 C. MDEA溶液循环泵 D. 凉水塔风机 | ABD
1048 | 判断题 | 对国家明令淘汰的高耗能、安全性能差的电机、变压器等设备，可根据实际状况，选择性淘汰及更换。 | A. 对 B. 错 | B
1049 | 单选题 | 为保证较高的换热效率，天然气净化厂广泛使用的换热器为（）。 | A. 列管式换热器 B. 管壳式换热器 C. 板式换热器 D. 接触式换热器 | C
1050 | 单选题 | 下列污水处理装置节水措施中，效果最明显的是（）。 | A. 降低原水配水量 B. 降低加药量 C. 中水回用 D. 精细操作 | C
1051 | 判断题 | 自设计始，充分考虑净化装置节能环节，在源头上把好技术关。 | A. 对 B. 错 | A
1052 | 单选题 | 净化厂甘醇溶液循环泵、冷却水塔风机等重点用能设备，为节能考虑，一般安装有（）。 | A. 透平装置 B. 变频器 C. 节电器 D. 省煤器 | B
1053 | 多选题 | 清洁生产的措施包括（）。 | A. 改进设计 B. 使用清洁的能源和原料 C. 采用先进的工艺技术和设备 D. 加强员工培训 | ABC
1054 | 判断题 | 计量器具是直接测量出被测对象量值的装置。 | A. 对 B. 错 | B
1055 | 多选题 | 计量器具测量出被测对象量值的方式有（）。 | A. 直接测量 B. 间接测量 C. 直接和间接测量 D. 间歇测量 | ABC
1056 | 单选题 | （）是指可以单独或与辅助设备一起用于测量的器具。 | A. 计量基准 B. 工作计量器具 C. 计量标准 D. 测量仪器 | B
1057 | 单选题 | 计量器具是用以（）测量出被测对象的量值的装置。 | A. 直接 B. 间接 C. 通过计算 D. 直接或间接 | D
1058 | 单选题 | 为了达到测量预定要求，测量仪器必须符合规范要求的（）。 | A. 设计指标 B. 计量学特性 C. 精度 D. 制造标准 | B
1059 | 多选题 | 计量器具以准确高低可分为（）。 | A. 计量基准 B. 精细计量 C. 计量标准 D. 工作计量器具 | ACD
1060 | 判断题 | 计量器具即测量仪器。 | A. 对 B. 错 | A
1061 | 单选题 | 用能单位可根据需要按（）及时统计计算出单位产品的各种主要能源消耗量。 | A. 生产周期 B. 生产时间 C. 安全运行时间 D. 单元能耗 | A
1062 | 判断题 | 取得制造计量器具的企业必须在产品的显著位置标注CMC和编号。 | A. 对 B. 错 | A
1063 | 多选题 | 能源计量器具档案应包括（）。 | A. 计量器具使用说明书 B. 计量器具出厂合格证 C. 计量器具维修记录 D. 计量器具最近两个连续周期的检定证书 | ABCD
1064 | 单选题 | 能源计量器具实行（）管理。 | A. 分类 B. 分级 C. 分级分类 D. 成本大小 | C
1065 | 单选题 | 能源计量器具的配备不需要满足（）要求。 | A. GB 17167 B. GB/T 20901 C. Q/SY 1212 D. GB 16297—1996 | D
1066 | 判断题 | 造、修理计量器具的企业L、事业单位，经市级以上人民政府计量行政部门考核合格，取得制造计量器具许可证。 | A. 对 B. 错 | B
1067 | 多选题 | 以下关于能源计量人员要求叙述正确的是（）。 | A. 用能单位应设专人负责能源计量器具的配备、使用、检定（校准）、维修、更新、报废等管理工作 B. 用能单位的能源计量管理人员应通过培训考核，持证上岗 C. 能源计量器具的检定、校准人员应具有相应的资质 D. 基本用能单元不需要设置专人负责能源计量器具的管理 | ABC
1068 | 单选题 | 在生产区域行走做法不正确的是（）。 | A. 必须走人行通道 B. 沿直角穿越道路，注意两边行驶车辆 C. 不要踩踏管线、设备 D. 不要走捷径、抄小路，为节约时间可以小跑 | D
1069 | 判断题 | 《石油工程建设施工安全》（SY 6444-2000）规定：为保证施工作业人员的安全，作业人员休息时，必须在安全网内休息。 | A. 对 B. 错 | B
1070 | 单选题 | 下列做法错误的是（）。 | A. 禁止未经许可拆除或停用生产场所的消防设施、气体检测装置、安全阀、报警装置、专用安全防护用品等安全设施，或改变其用途 B. 使用氮气必须采取严格的工程控制措施，严禁未经允许改变氮气用途 C. 消防通道上整齐放置应急设施 D. 放射和电磁辐射物质（品）及设备的入厂和使用得到许可和采取特殊的防护措施 | C
1071 | 多选题 | （）是造成机械事故的主要原因，其发生的频率最高。 | A. 咬入 B. 碰撞 C. 撞击 D. 挤压 | AD
1072 | 单选题 | 下列关于临时施工区域做法不正确的是（）。 | A. 使用安全防护围栏 B. 使用安全专用隔离带 C. 进入该防护区域应得到区域主管的同意 D. 允许跨越围栏或围绳 | D
1073 | 判断题 | 施工现场氧气瓶阀不得沾有油脂，焊工不得用沾有油脂的工具、手套或油污工作服去接触氧气瓶阀、减压器等。 | A. 对 B. 错 | A
1074 | 多选题 | 在作业过程中，不需要戴手套作业的有（）。 | A. 用固定式砂轮机打磨零件 B. 盘车作业 C. 在车床上加工零件 D. 切割作业 | ABC
1075 | 单选题 | 风险矩阵中的“行”表示（），“例”表示可能性。 | A. 严重性 B. 风险等级 C. 可能性 D. 加权指数 | A
1076 | 单选题 | 风险矩阵中的“行”表示严重性，“列表示（）。 | A. 严重性 B. 风险等级 C. 可能性 D. 加权指数 | C
1077 | 多选题 | 生产过程中的危害因素按照（）进行辦识。 | A. 《生产过程危险和有害因素分类与代码》 B. 《企业职工伤亡事故分类》 C. 安全检查表 D. 《职业病危害因素分类目录》 | ABD
1078 | 判断题 | 作业条件危险性分析法又称LEC法。 | A. 对 B. 错 | A
1079 | 多选题 | 常用的健康、安全类危害因素识别方法有（）。 | A. 现场观察 B. 作业条件危险性分析法（LEC） C. 工作前安全分析法 D. 安全检查表（SCL） | ACD
1080 | 单选题 | 作业条件危险性分析法（LEC法）公式D=L×ExC中L表示（）。 | A. 发生事故或危险事件的可能性 B. 暴露于潜在危险环境的频次 C. 可能出现的结果 D. 发生事故或危险事件的可能性大小 | A
1081 | 判断题 | 评价为一般风险和中度风险的危害因素应列入危害因素清单，评价为重大风险的危害因素应列入重大危害因素清单。 | A. 对 B. 错 | A
1082 | 判断题 | 事故是无法避免的，加强管理只能控制发生的概率。 | A. 对 B. 错 | B
1083 | 多选题 | 《中华人民共和国劳动法》第25条规定：劳动者有下列（）情形之一的，用人单位可以解除劳动合同。 | A. 严重违反劳动纪律或者用人单位规章制度的 B. 被依法追究刑事责任的 C. 严重失职，营私舞弊，对用人单位利益造成重大损害的 D. 不服从用人单位工作安排 | ABC
1084 | 单选题 | 特别重大事故是指（）。 | A. 造成30人以上死亡，或者100人以上重伤（包括急性工业中毒，下同），或者1亿元以上直接经济损失的事故 B. 造成10人以上30人以下死亡，或者50人以上100人以下重伤，或者5000万元以上1亿元以下直接经济损失的事故 C. 造成3人以上10人以下死亡，或者10人以上50人以下重伤，或者1000万元以上5000万元以下直接经济损失的事故 D. 造成3人以下死亡，或者10人以下重伤，或者1000万元以下直接经济损失的事故 | A
1085 | 单选题 | 重大事故是指（）。 | A. 造成30人以上死亡，或者100人以上重伤（包括急性工业中毒，下同），或者1亿元以上直接经济损失的事故 B. 造成10人以上30人以下死亡，或者50人以上100人以下重伤，或者5000万元以上1亿元以下直接经济损失的事故 C. 造成3人以上10人以下死亡，或者10人以上50人以下重伤，或者1000万元以上5000万元以下直接经济损失的事故 D. 造成3人以下死亡，或者10人以下重伤，或者1000万元以下直接经济损失的事故 | B
1086 | 判断题 | 一般事故，是指造成3人以上10人以下死亡，或者10人以上50人以下重伤，或者1000万元以上5000万元以下直接经济损失的事故。 | A. 对 B. 错 | B | 较大
1087 | 单选题 | 根据生产安全事故造成的人员伤亡或者直接经济损失，一般分为（）。 | A. 重大事故、较大事故、一般事故、轻微事故 B. 特别重大事故、重大事故、较大事故、突出事故 C. 特别重大事故、重大事故、较大事故、一般事故 D. 特别重大事故、重大事故、严重事故、一般事故 | C
1088 | 多选题 | 下列说法正确的是（）。 | A. 某天然气净化厂发生3名人员硫化氢中毒死亡事故，按照《生产安全事故报告和调查处理条例》规定该事故属于较大事故 B. 某员工高处作业时，触电后高处坠落死亡，该事故属于触电事故 C. 某石油化工厂发生火灾爆炸事故，死亡15人，直接经济损失1.2亿元。按照《生产安全事故报告和调查处理条例》规定，该事故应由国务院负责调查处理 D. 某一净化厂员工，因作业区域着火，导致面部被灼伤，属于GB 6441-1986《企业伤亡事故分类》中的火灾类事故 | BCD
1089 | 单选题 | 自事故发生之日起（）日内，事故造成的伤亡人数发生变化的，应当及时补报。 | A. 10 B. 15 C. 20 D. 30 | D
1090 | 单选题 | 较大事故逐级上报至（）安全生产监督管理部门和负有安全生产监督管理职责的有关部门。 | A. 国务院 B. 省、自治区、直辖市人民政府 C. 设区的市级人民政府 D. 县级人民政府 | B
1091 | 多选题 | 下列说法正确的是（）。 | A. 自事故发生之日起30日内（道路交通事故、火灾事故自发生之日起7日内），因事故伤亡人数变化导致事故等级发生变化，依照条例规定应当由上级人民政府负责调查的，上级人民政府可以另行组织事故调查组进行调查 B. 事故调查组应当自事故发生之日起60日内提交事故调查报告；特殊情况下，经负责事故调查的人民政府批准，提交事故调查报告的期限可以适当延长，但延长的期限最长不超过60日 C. 重大事故、较大事故、一般事故，负责事故调查的人民政府应当自收到事故调查报告之日起10日内做出批复 D. 特别重大事故，30日内做出批复，特殊情况下，批复时间可以适当延长，但延长的时间最长不超过30日 | AB
1092 | 判断题 | 道路交通事故、火灾事故自发生之日起10日内，事故造成的伤亡人数发生变化的，应当及时补报。 | A. 对 B. 错 | B
1093 | 单选题 | 事故发生后，事故现场有关人员应当立即向本单位负责人报告；单位负责人接到报告后，应当于1小时内向事故发生地县级以上人民政府（）报告。 | A. 安全生产监督管理部门和负有安全生产监督管理职责的有关部门 B. 安全生产监督管理部门 C. 公安机关和负有安全生产监督管理职责的有关部门 D. 应急办公室 | A
1094 | 多选题 | 下列说法正确的是（）。 | A. 工会依法参加事故调查处理，有权向有关部门提出处理意见 B. 任何单位和个人不得阻挠和干涉对事故的报告和依法调查处理 C. 技术鉴定所需时间应计入事故调查期限 D. 事故调查中发现涉嫌犯罪的，事故调查组应当及时将有关材料或者其复印件移交司法机关处理 | ABD
1095 | 判断题 | 事故调查中发现涉嫌犯罪的，事故调查组应当及时将有关材料或者其复印件移交公安机关处理。 | A. 对 B. 错 | B | 司法机关
1096 | 多选题 | 下图中人员存在的违章行为有（）。 | A. 上下扶梯未扶扶手 B. 未戴安全帽 C. 穿短袖工服 D. 栏杆破损 | ABC
1097 | 单选题 | 该图为操作人员使用手持电动工具进行打磨作业，存在的隐患是（）。 | A. 打磨机无护罩 B. 无漏电保护器 C. 未戴护目镜 D. 使用前未进行检查 | A
1098 | 判断题 | 不安全行为是指可能对自己或他人以及设备、设施造成危险的行为。 | A. 对 B. 错 | A
1099 | 单选题 | 下列说法错误的是（）。 | A. 单位领导应参与行为安全观察与沟通，也可以由下属替代 B. 行为安全观察与沟通应覆盖所有的班组和所有区域 C. 行为安全观察与沟通应覆盖不同时间段 D. 看到不安全行为应立即采取行动进行纠正 | A
1100 | 单选题 | 安全观察与沟通是指对一名正在工作的人员观察（）秒以上，以确认有关任务是否在安全执行，包括对员工作业行为和作业环境的观察。 | A. 10 B. 15 C. 20 D. 30 | D
1101 | 多选题 | 行为安全观察与沟通的最终目的是（）。 | A. 考核员工 B. 领导层决策提供依据和参考 C. 为预测安全趋势提供先导指标 D. 防止三违发生 | BC
1102 | 判断题 | 行为安全观察只观察不安全行为，不需要识别安全行为。 | A. 对 B. 错 | B
1103 | 单选题 | 机械设备检修属于环境因素识别考虑三种状态中的（）状态。 | A. 正常 B. 异常 C. 紧急 D. 将来 | B
1104 | 多选题 | 产生危险废物的单位，必须按照国家有关规定制定危险废物管理计划，并向所在地县级以上地方人民政府环境保护行政主管部门申报危险废物的种类（）。 | A. 产生量 B. 流向 C. 贮存 D. 处置 | ABCD
1105 | 单选题 | 泄漏事件造成的土地污染属于环境因素识别考虑三种时态中的（）时态。 | A. 过去 B. 异常 C. 现在 D. 将来 | D
1106 | 判断题 | 国家实行工业危废申报登记制度。 | A. 对 B. 错 | B
1107 | 判断题 | 列入限期淘汰名录被淘汰的设备，不得转让给他人使用。 | A. 对 B. 错 | A
1108 | 单选题 | 下列属于化学性危险、有害因素的是（）。 | A. 噪声危害 B. 有毒物质 C. 电磁辐射 D. 粉尘与气溶胶 | B
1109 | 多选题 | 国务院环境保护行政主管部门应当会同国务院有关部门制定国家危险废物名录，规定统一的危险废物（）。 | A. 鉴别标准 B. 鉴别方法 C. 识别标志 D. 外包装 | ABC