## 采油工中级理论知识
序号 | 题型 | 题目 | 选项 | 正确答案 | 图片
1 | 判断题 | 按岩性特征可将烃源岩分为泥质岩类生油岩和碳酸盐岩类生油岩两大类。 | A. 对 B. 错 | A
2 | 单选题 | 生油层是由（）物质堆积、保存，并转化成油、气的场所。 | A. 菌类 B. 化学 C. 有机 D. 无机 | C
3 | 单选题 | 生油层中含有大量的（）及丰富的生物化石。 | A. 无机物 B. 无机质 C. 有机物 D. 有机质 | D
4 | 单选题 | 生油层中含有大量的（）及丰富的生物化石。 | A. 无机物 B. 无机质 C. 有机物 D. 有机质 | D
5 | 判断题 | 黑色泥岩是主要的储油岩。 | A. 对 B. 错 | A
6 | 单选题 | 具有生油条件，并能生成一定数量石油的地层称为（）。 | A. 储油层 B. 生油层 C. 气层 D. 盖层 | B
7 | 判断题 | 生油层中常含有原生指相矿物。 | A. 对 B. 错 | A
8 | 单选题 | 生油层是（）或还原环境下的产物。 | A. 微强还原 B. 微弱还原 C. 强还原 D. 弱还原 | D
9 | 单选题 | 生油层主要分布于（）、潟湖相、前缘三角洲相和半深湖相。 | A. 深海相 B. 浅海相 C. 海相 D. 陆相 | B
10 | 单选题 | 生油层的岩性特征一般为（）。 | A. 细粒 B. 粗粒 C. 上粗下细 D. 上细下粗 | A
11 | 单选题 | 生油层中含有大量呈分散状的浮游（）。 | A. 动物 B. 植物 C. 生物 D. 微生物 | C
12 | 判断题 | 生油层的颜色一般较深，多呈深灰色、灰色和灰黄色。 | A. 对 B. 错 | B
13 | 单选题 | 储层按岩性分为（）储层、碳酸盐岩储层和特殊岩类储层。 | A. 砾砂岩 B. 泥质岩 C. 碎屑岩 D. 黏土岩 | C
14 | 单选题 | 储层具有孔隙性和（）两个基本特征。 | A. 相溶性 B. 饱和性 C. 黏滞性 D. 渗透性 | D
15 | 单选题 | 凡是能够储集油气，并能使油气在其中（）的岩层称为储层。 | A. 流通 B. 流动 C. 渗透 D. 聚集 | B
16 | 判断题 | 储层按照孔隙类型分为孔隙性储层、裂缝型储层、孔缝型储层、缝洞型储层等。 | A. 对 B. 错 | B
17 | 判断题 | 按照渗透率的大小可将储层分为高渗储层、中渗储层和低渗储层等。 | A. 对 B. 错 | A
18 | 单选题 | 储层是形成（）的必要条件之一。 | A. 油气藏 B. 油气层 C. 油气圈闭 D. 储油构造 | A
19 | 判断题 | 孔隙性的好坏通常用孔隙度表示。 | A. 对 B. 错 | A
20 | 判断题 | 岩石中的孔隙按其成因可分为原生孔隙和有效孔隙。 | A. 对 B. 错 | B
21 | 单选题 | 碎屑岩储层的储集空间主要以（）孔隙为主。 | A. 原生 B. 次生 C. 裂缝 D. 溶洞 | A
22 | 单选题 | 对于砂岩储层，很多学者将孔隙简单地分为三种类型，即粒间孔隙、粒内孔隙和（）。 | A. 粒外孔隙 B. 粒中孔隙 C. 小孔隙 D. 微孔隙 | D
23 | 单选题 | 储层（）的好坏，标志着储层本身储油能力的大小。 | A. 含油面积 B. 有效厚度 C. 渗透性 D. 孔隙性 | D
24 | 单选题 | 储层的（）是指储集岩中未被固体物质所填充的空间部分。 | A. 渗透性 B. 渗透率 C. 孔隙性 D. 孔隙率 | C
25 | 判断题 | 绝对孔隙度也叫总孔隙度。 | A. 对 B. 错 | A
26 | 单选题 | 岩石中所有的孔隙体积与岩石总体积的百分比称为（）孔隙度。 | A. 有效 B. 绝对 C. 相对 D. 原生 | B
27 | 判断题 | 绝对孔隙度的孔隙只包括有效孔隙，不包括无效孔隙。 | A. 对 B. 错 | B
28 | 单选题 | 储层的绝对孔隙度越大，只能说明岩石中的（）空间越大，而不能说明流体是否能在其中流动。 | A. 微毛细管孔隙 B. 超毛细管孔隙 C. 毛细管孔隙 D. 孔隙 | D
29 | 单选题 | 孔隙度是为了衡量岩石中（）体积的大小以及孔隙的发育程度而提出的概念。 | A. 渗透 B. 岩石 C. 孔隙 D. 盖层 | C
30 | 单选题 | 绝对孔隙度用（）表示。 | A. 百分数 B. 有理数 C. 整数 D. 小数 | A
31 | 单选题 | 岩石中相互连通的、流体可以在其中流动的孔隙是（）孔隙。 | A. 原生 B. 次生 C. 绝对 D. 有效 | D
32 | 单选题 | 岩石中的有效孔隙体积与岩石总体积的百分比称为（）孔隙度。 | A. 有效 B. 相对 C. 绝对 D. 原生 | A
33 | 判断题 | 评价油、气层特性的孔隙度通常是指有效孔隙度。 | A. 对 B. 错 | A
34 | 单选题 | 有效孔隙度通常被用于计算（）储量。 | A. 可采 B. 控制 C. 地质 D. 剩余 | C
35 | 判断题 | 绝对孔隙度是油层储油好坏的重要标志之一。 | A. 对 B. 错 | B
36 | 单选题 | 基质孔隙度和裂缝孔隙度合称为（）孔隙度。 | A. 绝对 B. 有效 C. 相对 D. 流动 | B
37 | 单选题 | 流动孔隙度（）有效孔隙度。 | A. 大于 B. 等于 C. 小于 D. 不小于 | C
38 | 判断题 | 不能流动的孔隙不能算入流动孔隙度。 | A. 对 B. 错 | A
39 | 单选题 | 流动孔隙度排除了（）孔隙度中不连通的死孔隙。 | A. 总 B. 有效 C. 相对 D. 原生 | A
40 | 判断题 | 岩石内互相连通的孔隙太大，由于毛细作用和超毛细作用，流体不能全部参与流动，甚至根本不能流动。 | A. 对 B. 错 | B
41 | 单选题 | 在一定的条件下，流体可以在岩石中流动的孔隙体积与该岩石总体积的比值称为（）孔隙度。 | A. 有效 B. 流动 C. 相对 D. 绝对 | B
42 | 单选题 | 流动孔隙度排除了被（）所束缚的液体所占的孔隙体积。 | A. 压力 B. 重力 C. 弹性力 D. 毛细管力 | D
43 | 单选题 | 岩石渗透性的好坏用（）来表示。 | A. 孔隙度 B. 孔隙性 C. 渗透率 D. 饱和度 | C
44 | 单选题 | 对于致密、（）差的油层，可以采用压裂的方法改善井底的渗透率。 | A. 渗透率 B. 渗透性 C. 孔隙性 D. 孔隙度 | B
45 | 单选题 | 在一定的压差下，岩石本身允许流体通过的性能称为（）。 | A. 流通性 B. 连通性 C. 孔隙性 D. 渗透性 | D
46 | 单选题 | 在石油工程中渗透率的单位采用（）。 | A. $\mu m^2$ B. $mm^2$ C. $cm^2$ D. $dm^2$ | A
47 | 判断题 | 流体通过岩石的流量取决于岩石本身的渗透率。 | A. 对 B. 错 | B
48 | 判断题 | 储层的渗透性不仅控制储能，还控制产能。 | A. 对 B. 错 | A
49 | 判断题 | 现场岩心分析所给的渗透率一般是指相对渗透率。 | A. 对 B. 错 | B
50 | 单选题 | 岩石的绝对渗透率是指岩石孔隙中只有（）流体存在，流体不与岩石发生任何物理和化学反应，所测得的渗透率。 | A. 单相 B. 两相 C. 三相 D. 多相 | A
51 | 判断题 | 单相流体充满岩石孔隙是测定岩石的绝对渗透率条件之一。 | A. 对 B. 错 | A
52 | 单选题 | 评价储层物性好坏的重要指标是（）渗透率。 | A. 相对 B. 有效 C. 裂缝 D. 绝对 | D
53 | 单选题 | 绝对渗透率又称为（）渗透率。 | A. 氮气 B. 氧气 C. 空气 D. 氢气 | C
54 | 单选题 | 流体的流动符合达西直线渗滤定律时所测得的渗透率称为岩石的（）渗透率。 | A. 相对 B. 绝对 C. 有效 D. 裂缝 | B
55 | 单选题 | 随着某相流体在岩石孔隙中的含量逐渐减少，（）渗透率则逐渐降低。 | A. 裂缝 B. 相对 C. 绝对 D. 有效 | D
56 | 判断题 | 岩石的有效渗透率反映了油层岩石本身的属性、流体性质及其在岩石中的分布。 | A. 对 B. 错 | A
57 | 判断题 | 饱和度越大，相对渗透率越大。 | A. 对 B. 错 | B
58 | 单选题 | 在条件相同时，各层的油水运动速度与有效渗透率成（）关系。 | A. 正比 B. 反比 C. 平方 D. 对数 | A
59 | 单选题 | 岩石有效渗透率（）绝对渗透率。 | A. 大于 B. 小于 C. 等于 D. 不小于 | B
60 | 单选题 | 在岩石孔隙中同时有两相以上的流体时，岩石孔隙允许某一相通过的能力，称为某相的（）渗透率。 | A. 裂缝 B. 绝对 C. 有效 D. 相对 | C
61 | 单选题 | 某一相流体的有效渗透率与绝对渗透率的比值叫相对（）。 | A. 渗透系数 B. 系数 C. 渗透性 D. 渗透率 | D
62 | 单选题 | 相对渗透率是衡量某一流体通过（）能力大小的直接指标。 | A. 岩石 B. 岩层 C. 油层 D. 地层 | A
63 | 判断题 | 在油田开发中，中含水期时由于水淹面积小，含油饱和度高，水的相对渗透率低，含水上升速度缓慢。 | A. 对 B. 错 | B
64 | 单选题 | 当含水饱和度由$20\%$逐渐上升到$30\%$时，油的相对渗透率就急剧降低，由$93\%$降到（）。 | A. $65\%$ B. $60\%$ C. $55\%$ D. $50\%$ | B
65 | 判断题 | 将实验测得的油和水的相对渗透率与含油饱和度的关系绘制成曲线，称为油水相对渗透率与饱和度关系曲线。 | A. 对 B. 错 | A
66 | 单选题 | 当含水饱和度增加到$20\%$时，水也是不流动的，而油的（）渗透率有所降低。 | A. 有效 B. 绝对 C. 相对 D. 裂缝 | C
67 | 判断题 | 在水驱过程中采油井油层条件好，地层系数大，含油饱和度高，连通性好，受效方向多。 | A. 对 B. 错 | B
68 | 单选题 | 岩石中含水体积与岩石中孔隙体积的百分比称为（）。 | A. 含油饱和度 B. 含水饱和度 C. 含水量 D. 含水率 | B
69 | 单选题 | 正旋回油层，注入水沿底部快速突进，油层底部（）迅速增长，水淹较早。 | A. 含水饱和度 B. 含水度 C. 含水率 D. 含油饱和度 | A
70 | 单选题 | 随着油田的开发，（）越来越低。 | A. 含水量 B. 含水率 C. 含水饱和度 D. 含油饱和度 | D
71 | 判断题 | 含油饱和度或含水饱和度，通常用百分数表示。 | A. 对 B. 错 | A
72 | 单选题 | 岩石中所含油的体积与岩石孔隙体积的百分比称为（）。 | A. 含水饱和度 B. 含水率 C. 含油饱和度 D. 含油率 | C
73 | 单选题 | 在储层的孔隙度与渗透率的关系中，一般（）孔隙度增大，渗透率也增大。 | A. 有效 B. 绝对 C. 相对 D. 原生 | A
74 | 判断题 | 孔隙度与渗透率是储层岩石的两个基本属性，它们之间有严格的函数关系。 | A. 对 B. 错 | B
75 | 单选题 | 在（）孔隙度相同的条件下，孔隙直径小的岩石比直径大的岩石渗透率低。 | A. 原生 B. 绝对 C. 有效 D. 相对 | C
76 | 判断题 | 岩性是影响孔隙度和渗透率的内在因素。 | A. 对 B. 错 | A
77 | 单选题 | 对于（），一般颗粒粗，孔隙大，孔隙的连通性较好，孔隙度与渗透率一致。 | A. 石灰岩 B. 泥质岩 C. 碳酸盐岩 D. 碎屑岩 | D
78 | 单选题 | 低孔隙度和高渗透率是（）的特征。 | A. 石灰岩 B. 碳酸盐岩 C. 碎屑岩 D. 泥质岩 | B
79 | 单选题 | 对于胶结物含量高、渗透率低的油层，可采取（）的方法提高渗透率。 | A. 压裂 B. 热采 C. 补孔 D. 酸化 | D
80 | 单选题 | 对于致密、渗透性差的油层，采用（）的方法改善井底渗透率。 | A. 压裂 B. 热采 C. 补孔 D. 酸化 | A
81 | 单选题 | 岩石孔隙越大，则（）越高。 | A. 渗透性 B. 渗透率 C. 孔隙度 D. 孔隙率 | B
82 | 判断题 | 饱和度越大，有效渗透率越小。 | A. 对 B. 错 | A
83 | 单选题 | 岩石颗粒越均匀，则（）越高。 | A. 孔隙率 B. 孔隙度 C. 渗透率 D. 渗透性 | C
84 | 判断题 | 胶结物含量少时，则使孔隙孔道变小，渗透率降低。 | A. 对 B. 错 | B
85 | 单选题 | 碳酸盐岩的储集空间通常为（）、溶洞和裂缝。 | A. 喉道 B. 孔隙 C. 断层 D. 圈闭 | B
86 | 单选题 | 碳酸盐岩原生孔隙类型中的粒内孔隙也称为（）。 | A. 动物体腔孔隙 B. 植物体腔孔隙 C. 生物体腔孔隙 D. 生物骨架孔隙 | C
87 | 单选题 | 碳酸盐岩储层中的油气储量约占全世界油气总储量的（）。 | A. $40\%$ B. $50\%$ C. $60\%$ D. $70\%$ | D
88 | 判断题 | 碳酸盐岩储层分为孔隙型、裂缝型、裂缝-孔隙型、裂缝-溶洞型、孔洞缝复合型。 | A. 对 B. 错 | A
89 | 判断题 | 结合我国普遍应用的孔隙类型的形态及成因进行分类，可将孔隙分为原生孔隙和再生孔隙。 | A. 对 B. 错 | B
90 | 单选题 | 碳酸盐岩中最常见的片状喉道一般只有几微米到（）微米。 | A. 十几 B. 几百 C. 几千 D. 几万 | A
91 | 判断题 | 孔隙喉道的大小及形态主要决于颗粒的接触类型和胶结类型，以及砂岩颗粒本身的形状、大小、圆度等。 | A. 对 B. 错 | A
92 | 单选题 | 碎屑岩储层可变断面收缩部分喉道常见于颗粒支撑、（）类型中。 | A. 点接触 B. 漂浮状颗粒 C. 有胶结物 D. 无胶结物 | A
93 | 判断题 | 碎屑岩储集空间以层理层间缝为主。 | A. 对 B. 错 | B
94 | 单选题 | 碎屑岩储层片状或弯片状喉道，一般是（）面体或多面体。 | A. 二 B. 三 C. 四 D. 五 | C
95 | 单选题 | 碎屑岩储层管束状喉道常见于（）支撑、基底式及孔隙式、缝合接触式类型中。 | A. 杂基 B. 点接触 C. 漂浮状颗粒 D. 无胶结物式 | A
96 | 单选题 | 碎屑岩储层按孔隙的成因分为原生孔隙和次生孔隙两大类、（）个亚类。 | A. 九 B. + C. 十一 D. 十二 | D
97 | 单选题 | 大多数油气田的盖层属于（）盖层。 | A. 泥质岩类 B. 蒸发岩类 C. 碳酸盐岩类 D. 火成岩类 | A
98 | 单选题 | 特殊盖层有（）盖层、沥青盖层。 | A. 水合物 B. 油合物 C. 泥合物 D. 化合物 | A
99 | 判断题 | 按成因可将盖层分为泥质岩类盖层、蒸发岩类盖层、碳酸盐岩类盖层及其它岩类盖层。 | A. 对 B. 错 | B
100 | 单选题 | 局部性盖层控制油气藏的规模与（）。 | A. 宽度 B. 高度 C. 丰度 D. 厚度 | C
101 | 判断题 | 依分布范围可将盖层分为区域性盖层和局部性盖层。 | A. 对 B. 错 | A
102 | 单选题 | 在储层之上，能够阻止油气散失、致密不渗透的岩层称（）。 | A. 地层 B. 盖层 C. 生油层 D. 储层 | B
103 | 单选题 | 陆相沉积环境中，分布面积大、封闭性能较好的深湖和半深湖相泥质岩，常形成区域性（）。 | A. 生油层 B. 储层 C. 盖层 D. 断层 | C
104 | 单选题 | 盖层的（）及结构特点是控制盖层封闭能力的基础。 | A. 物理性质 B. 化学性质 C. 岩性 D. 脆性 | C
105 | 单选题 | 当断层断距（）盖层厚度或断裂带呈开启状态时，断裂可使盖层完全丧失封闭性。 | A. 大于 B. 小于 C. 等于 D. 小于等于 | A
106 | 单选题 | 薄的盖层横向上的连续性较差，容易发生（ | A. 断层 B. 夹层 C. 破碎 D. 破裂 | D
107 | 判断题 | 对于盖层圈闭，厚度大的盖层不易被小断层错断。 | A. 对 B. 错 | A
108 | 判断题 | 在褶皱带和逆冲断裂带等环境中，盖层的岩性对油气封存尤其重要。 | A. 对 B. 错 | B
109 | 判断题 | 多数油田采用行列注水方式。 | A. 对 B. 错 | B
110 | 单选题 | 在编制注水开发设计方案时，注水方式的选择要力后期的（）保留较大余地。 | A. 调整 B. 注水 C. 采油 D. 测试 | A
111 | 判断题 | 注水方式是指注水井在油田上所处的部位以及注水井和油井的排列关系。 | A. 对 B. 错 | A
112 | 单选题 | 注水方式的选择直接影响油田的采油速度、稳产年限、水驱效果以及最终（）。 | A. 采出程度 B. 可采储量 C. 采收率 D. 采油量 | C
113 | 单选题 | 注水方式在满足一定（）的前提下，注水井数不宜定得太多。 | A. 采油量 B. 采收率 C. 采出程度 D. 采油速度 | D
114 | 单选题 | 油田注水方式一般分为边缘注水、（）注水、面积注水和点状注水。 | A. 环状 B. 切割 C. 缘内 D. 缘外 | B
115 | 单选题 | 在边缘注水方式中，注水井分布在外含油边界以外，这种注水方式是（）注水。 | A. 切割 B. 缘内 C. 缘上 D. 缘外 | D
116 | 单选题 | 在油水过渡带地区较适用的注水方式是（）注水。 | A. 点状 B. 面积 C. 边缘 D. 切割 | C
117 | 单选题 | 在边缘注水方式中，注水井分布在内含油边界以内，这种注水方式是（）注水。 | A. 缘内 B. 缘上 C. 切割 D. 面积 | A
118 | 判断题 | 边缘注水的缺点是边部注水可造成注入水部分外逸，降低了注水效果。 | A. 对 B. 错 | A
119 | 单选题 | 注水井按一定的方式分布在油水边界处，这种注水方式称为（）注水。 | A. 切割 B. 边缘 C. 面积 D. 行列 | B
120 | 判断题 | 边缘注水比其它注水方式的最终采收率低许多。 | A. 对 B. 错 | B
121 | 单选题 | 切割注水分为纵切割注水、横切割注水和（）注水三种。 | A. 面积 B. 边缘 C. 点状 D. 环状 | D
122 | 判断题 | 行列切割注水两个注水井排之间的垂直距离叫切割距。 | A. 对 B. 错 | A
123 | 单选题 | 切割注水是依据注水井排的（）进行划分的。 | A. 注水井数 B. 油水井数 C. 布井方向 D. 面积大小 | C
124 | 判断题 | 行列切割注水方式三排注水井之间的区域叫切割区。 | A. 对 B. 错 | B
125 | 单选题 | 注水井和生产井成排分布，两排注水井夹数排生产井，分区进行注水开发，这种注水方式称为（）注水。 | A. 切割 B. 面积 C. 边缘 D. 行列 | A
126 | 单选题 | 切割注水就是利用注水井排将（）切割成为较小单元。 | A. 油层 B. 油藏 C. 地层 D. 岩层 | B
127 | 单选题 | 切割注水要确保在开发过程中达到所要求的（）。 | A. 采出程度 B. 采油强度 C. 采油速度 D. 注水速度 | C
128 | 单选题 | 行列切割注水一般适用于（）丰富、油层性质好、分布相对稳定、连通状况较好的油田。 | A. 产量 B. 储量 C. 注水 D. 产水 | B
129 | 判断题 | 切割注水适用于油层有一定的延伸长度。 | A. 对 B. 错 | A
130 | 单选题 | 切割注水适用于（）井排上可以形成比较完整的切割水线的油田。 | A. 生产 B. 受效 C. 采油 D. 注水 | D
131 | 单选题 | 切割注水要保证在一定的切割区和一定的井排距内注水效果能比较好地传递到（）井排。 | A. 生产 B. 注水 C. 采油 D. 受效 | A
132 | 判断题 | 切割注水适用于小面积稳定分布的油层。 | A. 对 B. 错 | B
133 | 单选题 | 切割注水可优先开采高产地带，使（）很快达到设计水平。 | A. 储量 B. 产量 C. 含水 D. 注水 | B
134 | 单选题 | 单管流程适用于（）切割注水的行列式开发井网。 | A. 横向 B. 纵向 C. 环状 D. 点状 | A
135 | 单选题 | 选择合理的切割（），可充分发挥切割注水的优点。 | A. 面积 B. 体积 C. 长度 D. 宽度 | D
136 | 单选题 | 切割注水的注水井，井间干扰大，单井吸水能力比（）注水方式低。 | A. 点状 B. 面积 C. 行列 D. 边缘 | B
137 | 判断题 | 在油层渗透性有方向性时，用切割井网控制注入水的流向，可得到较好的开发效果。 | A. 对 B. 错 | A
138 | 判断题 | 行列切割注水可以根据油田地质特征选择最佳切割方向和切割排距。 | A. 对 B. 错 | B
139 | 判断题 | 面积注水通常按注水井和采油井的比例关系和排列形式进行分类。 | A. 对 B. 错 | A
140 | 单选题 | 面积注水方式的（）均处于注水受效第一线上，直接受注水井影响。 | A. 注水井 B. 地质井 C. 采油井 D. 开发井 | C
141 | 单选题 | 注水井和生产井按一定的几何形状，均匀地布置在整个开发面积上，这种注水方式称为（）注水。 | A. 面积 B. 切割 C. 缘内 D. 边缘 | A
142 | 单选题 | 面积注水可分为三点法、四点法、五点法、（）、九点法、反九点法等。 | A. 六点法 B. 七点法 C. 八点法 D. 反八点法 | B
143 | 单选题 | 一般（）注水方式的采油速度均高于其他注水方式。 | A. 面积 B. 点状 C. 环状 D. 切割 | A
144 | 判断题 | 面积注水不是一种强化注水方式。 | A. 对 B. 错 | B
145 | 单选题 | 面积注水方式的（）主要取决于在一定工作制度下的布井系统和井距。 | A. 地质储量 B. 可采储量 C. 采油速度 D. 采出程度 | C
146 | 单选题 | 采用（）注水方式的油田，其水淹状况复杂，动态分析难度大，调整比较困难。 | A. 切割 B. 面积 C. 边内 D. 边缘 | B
147 | 判断题 | 面积注水实施步骤比较简单，可以一次投入开发。 | A. 对 B. 错 | A
148 | 单选题 | 对（）进行面积注水开发的油田，注水井经过适当的排液即可转入全面注水。 | A. 早期 B. 中期 C. 后期 D. 未期 | A
149 | 判断题 | 采用面积注水方式的油田，一般采油速度比较低。 | A. 对 B. 错 | B
150 | 单选题 | 采用（）注水方式的油田，为了均衡开发，各类井必须一次投注或投产。 | A. 边缘 B. 切割 C. 点状 D. 面积 | D
151 | 单选题 | 油田的采油速度较低时适用于（）注水。 | A. 面积 B. 切割 C. 点状 D. 边缘 | A
152 | 判断题 | 面积注水适用于油田后期的开采，以提高采收率。 | A. 对 B. 错 | A
153 | 单选题 | 油田面积大，地质构造不够完整，断层分布复杂，适用于（）注水。 | A. 边缘 B. 切割 C. 点状 D. 面积 | D
154 | 单选题 | 含油面积大物性好的油田，具备切割注水或其它注水方式，但要求达到较高采油速度时可以考虑（）注水。 | A. 切割 B. 面积 C. 点状 D. 边缘 | B
155 | 判断题 | 面积注水适用于油层渗透性好，流动系数低，采油速度低的油田。 | A. 对 B. 错 | B
156 | 单选题 | 用切割式注水不能控制多数油层，注入水不能逐排影响生产井时，采用（）注水方式比较合适。 | A. 点状 B. 环状 C. 面积 D. 边缘 | C
157 | 单选题 | 规则的面积井网难以部署时，一般采用不规则的（）注水方式。 | A. 边缘 B. 点状 C. 顶部 D. 排状 | B
158 | 单选题 | 注水井零星地分布在开发区内，常作为其他注水方式的一种补充形式，这种注水方式称为（）注水。 | A. 边缘 B. 顶部 C. 排状 D. 点状 | D
159 | 单选题 | 点状注水适用于（）条件复杂的地区或油田。 | A. 地质 B. 地层 C. 开发 D. 注水 | A
160 | 判断题 | 点状注水可以根据油层的具体情况选择合适的井作为注水井，周围布置数口采油井受注水效果。 | A. 对 B. 错 | A
161 | 判断题 | 点状注水适用于油层分布规则的油田。 | A. 对 B. 错 | B
162 | 单选题 | 点状注水适用于（）断块油田。 | A. 大型 B. 中型 C. 小型 D. 中小型 | C
163 | 单选题 | 面积注水井网主要是选择合理的（），确定合理的注采井数比。 | A. 产量能力 B. 压力水平 C. 控制面积 D. 井网密度 | D
164 | 单选题 | 采油井与注水井按一定的几何形态分布时称为（）井网。 | A. 面积 B. 行列 C. 规则 D. 不规则 | A
165 | 单选题 | 按井网的分布方式分为面积井网和（）井网。 | A. 切割 B. 行列 C. 排距 D. 井距 | B
166 | 判断题 | 基础井网只能开发主力油层。 | A. 对 B. 错 | B
167 | 判断题 | 合理井网密度指满足油田地质特征的条件下，达到较好经济效益的井网密度。 | A. 对 B. 错 | A
168 | 单选题 | 正规井网形态是三角形井网和（）井网。 | A. 菱形 B. 长方形 C. 正方形 D. 平行四边形 | C
169 | 单选题 | 井网部署所选择的布井方式具有较高的面积波及系数，实现油田合理的（）平衡。 | A. 注水 B. 注采 C. 采油 D. 压力 | B
170 | 判断题 | 合理的布井方式和井网密度应该以提高采收率为目标，力争较高的采出程度和较长的稳产时间，以达到较好的经济效果。 | A. 对 B. 错 | B
171 | 单选题 | 井网部署是指油气田的油、水、气井（）方式、井数的多少、井距及排距的大小等。 | A. 排列分布 B. 位置确定 C. 井号确定 D. 管网确定 | A
172 | 判断题 | 同一油田，在油层发育好的部位井网密，油层较差部位井网稀。 | A. 对 B. 错 | A
173 | 单选题 | 井网部署应考虑各套层系井网能很好地配合，以利于后期（）的综合利用。 | A. 注水井 B. 气井 C. 油井 D. 井组 | C
174 | 单选题 | 对非均质油层合理的开发方法是分阶段地布井和（）。 | A. 采油 B. 补孔 C. 射孔 D. 钻井 | D
175 | 单选题 | 物性较好的砂岩，井距一般为（）。 | A. 0.5~1.5km B. 0.6~1.6km C. 0.7~1.7km D. 0.8~1.8km | A
176 | 判断题 | 井网越密，采出相同的原油可采储量，其含水量就越高。 | A. 对 B. 错 | B
177 | 单选题 | 单位面积上的油（水）井数称为（）密度。 | A. 油井 B. 水井 C. 油水井 D. 井网 | D
178 | 判断题 | 井网密度受油层性质、原油性质、采油工艺等因素影响。 | A. 对 B. 错 | A
179 | 单选题 | 裂缝和渗透率方向性、层理主要影响（）。 | A. 采收率 B. 采油速度 C. 采油强度 D. 采出程度 | A
180 | 单选题 | 物性较差的砂岩，井距一般小于（）。 | A. 0.5km B. 1km C. 1.5km D. 2km | B
181 | 判断题 | 四点法面积井网注水也可以看成一种特殊情况下的环状注水井网。 | A. 对 B. 错 | B
182 | 单选题 | 四点法面积井网注水也称（）面积注水。 | A. 反三点法 B. 反五点法 C. 反七点法 D. 反九点法 | C
183 | 单选题 | 四点法面积井网注水，注水井与采油井的井数比例为（）。 | A. 1:3 B. 1：1 C. 1：2 D. 1：4 | C
184 | 单选题 | 四点法面积井网油井见水时的面积波及系数为（）。 | A. 0.72 B. 0.74 C. 0.76 D. 0.78 | B
185 | 判断题 | 四点法面积井网注水，注水井负担很重。 | A. 对 B. 错 | A
186 | 单选题 | 将注水井按一定的井距布置在等边三角形的3个顶点上，采油井位于三角形的中心，这样的注采方式为（）面积井网。 | A. 四点法 B. 五点法 C. 七点法 D. 九点法 | A
187 | 判断题 | 五点法面积井网注水，注水不均匀，油井受效不好。 | A. 对 B. 错 | B
188 | 单选题 | 五点法面积井网是一种（）的布井方式。 | A. 低采低注 B. 低采强注 C. 强采强注 D. 强采低注 | C
189 | 单选题 | 五点法面积井网油井见水时的面积波及系数为（）。 | A. 0.42 B. 0.52 C. 0.62 D. 0.72 | D
190 | 单选题 | 井网呈均匀的正方形，一口采油井受周围四个方向注水井的影响，这样的注采方式为（）面积井网。 | A. 四点法 B. 五点法 C. 七点法 D. 九点法 | B
191 | 单选题 | 五点法面积井网注水井和采油井的井数比例为（）。 | A. 1:1 B. 2：1 C. 1：2 D. 1:3 | A
192 | 判断题 | 五点法面积井网注水，随着注水强度的提高，面积波及系数逐渐增大。 | A. 对 B. 错 | A
193 | 单选题 | 七点法面积井网注水井与采油井的井数比例为（）。 | A. 2:1 B. 2：3 C. 1：2 D. 1:1 | A
194 | 单选题 | 七点法面积井网注水，注水强度较高，最终（）也较高。 | A. 含水率 B. 采收率 C. 采出程度 D. 采油速度 | B
195 | 判断题 | 七点法面积井网注水，注水井位于采油井所形成的正六边形的中心。 | A. 对 B. 错 | B
196 | 单选题 | 七点法面积井网呈（）三角形。 | A. 锐角 B. 钝角 C. 等腰 D. 等边 | D
197 | 单选题 | 七点法面积井网注水，3口采油井布置在三角形的（）上。 | A. 边线 B. 腰线 C. 3个顶点 D. 中心 | C
198 | 判断题 | 七点法面积井网注水井与每个采油井距离相等。 | A. 对 B. 错 | A
199 | 判断题 | 九点法面积井网注水是注水强度很低的注水方式。 | A. 对 B. 错 | B
200 | 单选题 | 九点法面积井网注水，每口采油井受（）注水井影响。 | A. 20 B. 4口 C. 6口 D. 8口 | D
201 | 单选题 | 九点法面积井网注水井和采油井的井数比例为（）。 | A. 4:1 B. 1：3 C. 3:1 D. 1:2 | C
202 | 判断题 | 九点法面积井网注水每口注水井与两口采油井相关。 | A. 对 B. 错 | A
203 | 单选题 | 在面积注水井网中，（）面积井网由8口注水井组成1个正方形，中心是1口采油井。 | A. 九点法 B. 反九点法 C. 七点法 D. 反七点法 | A
204 | 单选题 | 九点法面积井网的中心采油井距角井的距离（）采油井距边井的距离。 | A. 小于 B. 大于 C. 等于 D. 不大于 | B
205 | 判断题 | 反九点法面积注水，在油层性质变化不大时，角井往往先受到注水效果，边井在其后见效。 | A. 对 B. 错 | B
206 | 单选题 | 反九点法面积井网4口角井的采油井受（）口注水井的影响。 | A. 4 B. 3 C. 2 D. 1 | A
207 | 单选题 | 反九点法面积井网注水井和采油井的井数比例为（）。 | A. 1:2 B. 2：1 C. 1：3 D. 3：1 | C
208 | 单选题 | 反九点法面积井网1口注水井给周围（）口采油井注水。 | A. 3 B. 4 C. 5 D. 8 | D
209 | 判断题 | 反九点法面积注水是多数油田普遍采用的一种注水井网。 | A. 对 B. 错 | A
210 | 单选题 | 反九点法面积井网4口边井的采油井受（）口注水井的影响。 | A. 1 B. 2 C. 3 D. 4 | B
211 | 单选题 | 累计采油量与地质储量之比的百分数称为（ | A. 储采比 B. 采油速度 C. 采收率 D. 采出程度 | D
212 | 单选题 | 年产油量与其相应动用的地质储量比值的百分数称为（）。 | A. 采油速度 B. 储采比 C. 采收率 D. 采出程度 | A
213 | 判断题 | 综合递减率的大小反映了油田稳产形势的好坏，是制定原油生产计划的重要依据之一。 | A. 对 B. 错 | A
214 | 单选题 | 常规注水开发油田的开发主要指标有石油产量、油田注水、（）和综合评价四个方面的指标。 | A. 采油速度 B. 油井利用率 C. 地层压力 D. 综合含水 | C
215 | 单选题 | 油田开发指标是指根据油田开发过程中的实际生产资料，统计出一系列能够（）油田开发效果的数据。 | A. 总结 B. 评价 C. 预测 D. 调整 | B
216 | 判断题 | 开发指标是指用来评价油田钻井方案或开发效果好坏的主要项目。 | A. 对 B. 错 | B
217 | 单选题 | 油田全年实际采出的石油量通常是指（）的年产量。 | A. 外输 B. 报表 C. 核实 D. 井口 | C
218 | 判断题 | 采油强度指单位有效厚度油层的日产油量。 | A. 对 B. 错 | A
219 | 单选题 | 产水量与产油量之比称为（）。 | A. 水油比 B. 油水比 C. 水液比 D. 油液比 | A
220 | 判断题 | 采液指数是指单位采液压差下油井的日产液量。 | A. 对 B. 错 | B
221 | 单选题 | 油田内所有油井（除去计划关井和报废井）应该生产的油量总和称为（）。 | A. 生产水平 B. 目标产量 C. 计划产量 D. 生产能力 | D
222 | 单选题 | 生产压差每增加（）所增加的日产油量叫采油指数。 | A. $0.5\,MPa$ B. $1\,MPa$ C. $1.5\,MPa$ D. $2\,MPa$ | B
223 | 单选题 | 油层在未开采时测得的油层中部压力称为（）压力。 | A. 饱和 B. 流动 C. 原始地层 D. 目前地层 | C
224 | 判断题 | 注水井井底压力与采油井井口压力之差叫注采压差。 | A. 对 B. 错 | B
225 | 单选题 | 油井正常生产时所测得的油层中部压力是（ | A. 压差 B. 静压 C. 油压 D. 流压 | D
226 | 单选题 | 静压与流压之差称为（）压差。 | A. 流动 B. 生产 C. 流饱 D. 总 | B
227 | 判断题 | 目前地层压力与原始地层压力之差是总压差。 | A. 对 B. 错 | A
228 | 单选题 | 油田在开发以后，在某些井点，关井待压力恢复以后，所测得的油层中部压力称为（）压力。 | A. 目前地层 B. 原始地层 C. 流动 D. 饱和 | A
229 | 单选题 | 油田年注水量与（）储量之比称为注水速度，用百分数表示。 | A. 剩余 B. 控制 C. 地质 D. 可采 | C
230 | 单选题 | 注水井吸水指数是单位注水压差下的（）注水量。 | A. 日 B. 月 C. 总 D. 累计 | A
231 | 判断题 | 相对吸水量是指在同一注水压力下，某油层的吸水量占全井吸水量的百分数。 | A. 对 B. 错 | A
232 | 单选题 | 衡量油田实际注水能力的重要指标是（）注水量。 | A. 日 B. 月 C. 总 D. 累积 | A
233 | 判断题 | 注水井单位有效厚度油层的月注水量叫注水强度。 | A. 对 B. 错 | B
234 | 单选题 | 未采出的注水量与累计注水量之比称为（）。 | A. 余水率 B. 剩水率 C. 耗水率 D. 存水率 | D
235 | 判断题 | 注入水水质稳定，与油层岩性及油层水有较好的配伍性。 | A. 对 B. 错 | A
236 | 判断题 | 注入水水量充足，取水方便，价格低廉，能满足地层注水量的要求。 | A. 对 B. 错 | B
237 | 单选题 | 注入水能将（）孔隙中的原油有效地驱替出来。 | A. 地层 B. 油层 C. 裂缝 D. 岩石 | D
238 | 单选题 | 注入水中不能携带悬浮物、固体颗粒、菌类等，以防引起堵塞（）孔隙的物质。 | A. 岩石 B. 裂缝 C. 油层 D. 地层 | C
239 | 单选题 | 注入水应对（）设备腐蚀小。 | A. 生产 B. 采油 C. 注水 D. 管线 | A
240 | 单选题 | 注入水注进油层后不产生沉淀和堵塞油层的（）反应。 | A. 生物化学 B. 物理化学 C. 物理 D. 化学 | B
241 | 单选题 | 笼统注水只适用于油层单一、（）的油层。 | A. 渗透率较低 B. 渗透率较高 C. 岩石比面较低 D. 岩石比面较高 | B
242 | 单选题 | 笼统注水可分为正注和（）。 | A. 混注 B. 分注 C. 反注 D. 合注 | C
243 | 判断题 | 笼统注水井正注时，套压相当于正注时的油压，油压相当于正注时的套压。 | A. 对 B. 错 | B
244 | 单选题 | 注水井只在套管中下入一光油管的是（）注水。 | A. 分层 B. 正注 C. 反注 D. 笼统 | D
245 | 判断题 | 反注也称套管注水，是从套管向油层注水的方法。 | A. 对 B. 错 | A
246 | 单选题 | 注水井不分层段，多层合在一起，在同一压力下的注水方式称为（）注水。 | A. 笼统 B. 正注 C. 反注 D. 合注 | A
247 | 单选题 | 针对非均质多油层油田的注水开发工艺技术，既可以加大差油层的注水量，也可以控制好油层注水量的注水方式称为（）。 | A. 分层注水 B. 笼统注水 C. 正注 D. 反注 | A
248 | 判断题 | 分层正注井的套管压力只反映全井层段中最上面一层的注入压力。 | A. 对 B. 错 | A
249 | 判断题 | 合注井的油管压力与套管压力的意义是不同的。 | A. 对 B. 错 | B
250 | 单选题 | 分层注水分为正注与（）两种方法。 | A. 套管注水 B. 笼统注水 C. 反注 D. 合注 | D
251 | 单选题 | 在同一口注水井中，从油管与套管同时向不同层段注水的方法称为（）。 | A. 正注 B. 反注 C. 合注 D. 混注 | C
252 | 单选题 | 分层（）井的注水压力除了受油管摩擦阻力的影响外，还受水嘴阻力的影响，因此各层的注水压差不同。 | A. 反注 B. 正注 C. 混注 D. 合注 | B
253 | 单选题 | 电压一定，电流通过金属导体，其电功与（）成反比。 | A. 导体截面积 B. 电阻 C. 时间 D. 电流 | B
254 | 单选题 | 若通过一导体的电流增加一倍，则电功率是原来的（）倍。 | A. 1 B. 2 C. 4 D. 8 | C
255 | 单选题 | 若导体两端的电压增加一倍，则电功率是原来的（）倍。 | A. 1 B. 2 C. 4 D. 8 | D
256 | 单选题 | 1度电=1kW-h=（）。 | A. 3.6×106J B. 3.6×105J C. 3.6×104J D. 3.6×103J | A
257 | 判断题 | 电功的国际单位是kW-h，即干瓦•时。 | A. 对 B. 错 | B
258 | 判断题 | 在串联电路中，总电功率等于消耗在各个电阻上的电功率之和。 | A. 对 B. 错 | A
259 | 判断题 | 电阻器的技术参数包括电阻值、功率和耐压值。 | A. 对 B. 错 | A
260 | 单选题 | 电阻器通用的符号是（）。 | A. B. —五 C. D. | A
261 | 判断题 | 电阻器在电路中主要用来调节和稳定电流与电阻。 | A. 对 B. 错 | B
262 | 单选题 | 电阻器的质量可以用（）判断出来。 | A. 电流表 B. 电压表 C. 试电笔 D. 万用表 | D
263 | 单选题 | 电阻器的规格通常是指（）。 | A. 导体截面积 B. 最大电流 C. 储存电量 D. 功率及阻值 | D
264 | 单选题 | 电阻器通常是指电路中使（）相匹配或对电路进行控制的元器件。 | A. 负载与电源 B. 电流与电压 C. 电阻与电压 D. 电流与电阻 | A
265 | 判断题 | 电容具有储存电能（电荷）、交流通路、直流隔断的功能及补偿功能。 | A. 对 B. 错 | A
266 | 判断题 | 电容量单位是安培；耐压值单位是伏特。 | A. 对 B. 错 | B
267 | 单选题 | 在电子电路中是获得振荡、滤波、相移、旁路、耦合等作用的主要元件是（）。 | A. 电能 B. 电容 C. 电压 D. 电流 | B
268 | 单选题 | 电容的规格（技术参数）主要是指（）。 | A. 导体截面积 B. 最大电流 C. 电容量 D. 功率及阻值 | C
269 | 单选题 | 电容通用的符号是（）。 | A. B. —五 C. —一 D. | C
270 | 单选题 | 电容是电路中常用的一种具有（）功能的电器元件。 | A. 储存电能 B. 交流隔断 C. 直流通路 D. 单向导通 | A
271 | 判断题 | 电感线圈的技术参数主要是：适用工作电压、线圈匝数、互感线圈及电流最大值。 | A. 对 B. 错 | B
272 | 单选题 | 电感线圈主要是利用通电线圈产生的（）与其它元件相互配合使用的电器元件。 | A. 电源感应 B. 磁场感应 C. 电压 D. 电阻 | B
273 | 单选题 | 电感线圈的技术参数通常是指（）。 | A. 感应面积 B. 最大电流值 C. 电流互感比 D. 功率及阻值 | C
274 | 单选题 | 电感线圈通用的符号是（）。 | A. 图片选项，请补充文字 B. 图片选项，请补充文字 C. 图片选项，请补充文字 D. 图片选项，请补充文字 | D
275 | 判断题 | 电感线圈对交流电流有阻碍作用。 | A. 对 B. 错 | A
276 | 单选题 | 电感线圈通常有（）个接头与电路相连。 | A. 1 B. 2 C. 3 D. 4 | C
277 | 判断题 | 变压器能够提高或降低交流、直流电压。 | A. 对 B. 错 | B
278 | 单选题 | 某单相变压器，原、副线圈匝数比为1:10，则输入与输出的（）不变。 | A. 电流 B. 电压 C. 频率 D. 相位 | C
279 | 单选题 | 变压器的基本工作原理是（）。 | A. 电磁感应 B. 电流的磁原理效应 C. 楞次定律 D. 磁路欧姆定律 | A
280 | 判断题 | 变压器按用途可分为电力变压器、仪用变压器、试验变压器和特殊用途变压器。 | A. 对 B. 错 | A
281 | 单选题 | 某单相变压器，原、副线圈匝数比为1:10，则输入与输出的（）基本不变。 | A. 电流 B. 电压 C. 电功率 D. 阻抗 | C
282 | 单选题 | 某变压器的铭牌型号为SJL-560/10，其中560表示（）。 | A. 输入电压 B. 输出电压 C. 额定容量 D. 额定电流 | C
283 | 单选题 | 较短的大理石绝缘棒，主要用于拉（）隔离闸刀。 | A. 任意线路 B. 电动机 C. 低压 D. 高压 | D
284 | 判断题 | 绝缘手套在每次使用前都应检查，试验周期为6~12个月。 | A. 对 B. 错 | A
285 | 单选题 | 电工常用的必备绝缘保护用具有绝缘手套和（）。 | A. 电工钳 B. 验电器 C. 绝缘棒 D. 熔断管 | C
286 | 单选题 | 高压绝缘棒主要是用来断开高压隔离开关或（）。 | A. 换电灯 B. 换电动机 C. 换大理石保险 D. 闭合 | D
287 | 判断题 | 绝缘安全用具可分为基本绝缘安全用具和辅助绝缘安全用具两类，绝缘靴属于基本绝缘安全用具。 | A. 对 B. 错 | B
288 | 单选题 | 用于1000V以下的电力系统的基本安全用具有绝缘杆、绝缘夹钳、（）、电工测量钳、带绝缘手柄的钳式工具和电压指示器等。 | A. 钢丝钳 B. 绝缘手套 C. 防护眼镜 D. 压接钳 | A
289 | 判断题 | 根据量程和计算单位的不同，电流表又分为微安表、毫安表、安培表、千安表等。 | A. 对 B. 错 | A
290 | 判断题 | 钳型电流表必须停电进行测量。 | A. 对 B. 错 | B
291 | 单选题 | 电流表分为直流电流表和（）电流表。 | A. 大功率 B. 交流 C. 高压 D. 低压 | B
292 | 单选题 | 直流电流表和交流电流表的接线方法都是与被测（）串联。 | A. 电压 B. 电路 C. 电阻 D. 功率 | B
293 | 单选题 | 用钳形电流表测量电流时被测载流导体应放在钳形电流表钳口（）位置。 | A. 靠上 B. 中央 C. 靠下 D. 靠右 | B
294 | 单选题 | 直流电流表主要采用（）电表的测量机构。 | A. 电磁系 B. 电动系 C. 整流式 D. 磁电系 | D
295 | 单选题 | 使用电工刀剖削绝缘层时，应使刀面与导线呈（）。 | A. 直角 B. 钝角 C. 锐角 D. 任意角度 | C
296 | 单选题 | 电工刀刀柄无绝缘保护，不能在带电的导线或（）上剥削。 | A. 带电器材 B. 绝缘器材 C. 绝缘设备 D. 绝缘电缆 | A
297 | 单选题 | 使用电工刀时，应将刀口（）剖削。 | A. 朝里 B. 朝外 C. 垂直 D. 任意方向 | B
298 | 判断题 | 使用电工刀时，刀口常以150角倾斜切入。 | A. 对 B. 错 | B
299 | 单选题 | 电工刀的刀口应在单面上磨出呈（）的刃口为宜。 | A. 三角形 B. 方形 C. 圆形 D. 圆弧状 | D
300 | 判断题 | 在剖削绝缘导线的绝缘层时，必须使电工刀刀面贴在导线上进行切割，防止损伤线芯。 | A. 对 B. 错 | A
301 | 单选题 | 切断细金属丝可用（）。 | A. 斜口钳 B. 圆嘴钳 C. 扁嘴钳 D. 弯嘴钳 | A
302 | 判断题 | 电工专用钳常用的有150mm、175mm和200mm三种规格。 | A. 对 B. 错 | A
303 | 单选题 | 使用钢丝钳进行带电搡作时，手离金属部分的距离应不小于（），以确保人身安全。 | A. 1cm B. 2cm C. 3cm D. 4cm | B
304 | 单选题 | 使用剥线钳时，选择的切口直径必须（）线芯直径。 | A. 大于 B. 小于 C. 等于 D. 不小于 | A
305 | 判断题 | 常用的电工钳包括钢丝钳、扁嘴钳和尖嘴钳。 | A. 对 B. 错 | B
306 | 单选题 | 剪带电的电线，手钳绝缘胶把的耐压必须高于电压（）以上。 | A. 0.2倍 B. 0.5倍 C. 1倍 D. 3倍 | C
307 | 判断题 | 电工用一字形螺钉旋具常用的规格有50mm、100mm、150mm、200mm等。 | A. 对 B. 错 | A
308 | 单选题 | 为防止电工用螺钉旋具的金属杆触及皮肤或邻近带电体，应在金属杆上（）。 | A. 涂上防护油 B. 套上绝缘管 C. 缠绕塑料带 D. 刷上油漆 | B
309 | 单选题 | 使用金属杆直通柄顶的螺钉旋具，容易造成（）事故。 | A. 挫伤 B. 触电 C. 击伤 D. 过载 | B
310 | 判断题 | 使用电工用螺钉旋具时，逆时针为拧入，顺时针为拧出。 | A. 对 B. 错 | B
311 | 单选题 | 电工用十字形螺钉旋具常用的规格有4种，Ⅲ号适用于直径为（）的螺钉。 | A. 2~2.5mm B. 3~5mm C. 6~8mm D. 10~12mm | C
312 | 单选题 | 电工使用的螺钉旋具必须具备（）。 | A. 较大的规格 B. 规格多样性 C. 绝缘性 D. 较强的扭矩 | C
313 | 单选题 | 在用电器的电路开关应安装在（）线上。 | A. 火 B. 零 C. 地 D. 电 | A
314 | 单选题 | 高压用电设备不能用（）保护措施。 | A. 电容器 B. 断电 C. 接地 D. 接零 | D
315 | 判断题 | 对地面裸露和人身容易触及的带电设备应采取可靠的防护措施。 | A. 对 B. 错 | A
316 | 判断题 | 设备带电部分对地和其它带电部分相互间要尽可能的靠近。 | A. 对 B. 错 | B
317 | 单选题 | 人体与带电体接触不良部分发生的电弧灼伤称为（）。 | A. 触电 B. 电伤 C. 电击 D. 导电 | B
318 | 单选题 | 电气安全主要包括人身安全与（）安全两个方面。 | A. 财产 B. 电气 C. 设备 D. 线路 | C
319 | 单选题 | 二氧化碳灭火器应（）作一次承压力实验。 | A. 半年 B. 一年 C. 二年 D. 三年 | D
320 | 单选题 | 二氧化碳灭火器应（）称一次重量。 | A. 半个月 B. 每月 C. 3个月 D. 6个月 | B
321 | 单选题 | 对没有喷射软管的二氧化碳灭火器，使用时应把喇叭筒向上扳（）。 | A. 30o~50o B. 500～700 C. 700~900 D. 900~1000 | C
322 | 判断题 | 二氧化碳是无色无味、不燃烧、不助燃、不导电、无腐蚀性的惰性气体。 | A. 对 B. 错 | A
323 | 判断题 | 在室外使用二氧化碳灭火器时，应选择下风方向喷射。 | A. 对 B. 错 | B
324 | 单选题 | 闸刀式二氧化碳灭火器一经开启，内部封口（）即被穿破而无法关闭。 | A. 铜片 B. 铁片 C. 镁片 D. 铝片 | A
325 | 单选题 | MFZ8型储压式干粉灭火器的有效距离是（ | A. ≥2.5m B. ≥3.5m C. ≥4.5m D. ≥5.5m | C
326 | 单选题 | MFZ8型储压式干粉火器的充气压力为（）。 | A. $1.5\,MPa$ B. $2.0\,MPa$ C. $2.5\,MPa$ D. $3.0\,MPa$ | A
327 | 单选题 | MFZ8型储压式干粉灭火器有效的喷粉时间（）。 | A. ≥Y12s B. ≥14s C. ≥16s D. ≥18s | B
328 | 判断题 | 干粉火器的使用方法是拉出插销，对准火源按下压把，即喷出灭火，松开压把即停喷。 | A. 对 B. 错 | A
329 | 单选题 | MFZ8型储压式干粉 火器的质量是（）0.16kg。 | A. 2.0kg B. 4.0kg C. 6.0kg D. 8.0kg | D
330 | 判断题 | 干粉灭火器广泛适用于电气设备的末期火灾。 | A. 对 B. 错 | B
331 | 判断题 | 手提式和推车式机械泡沫灭火器期满三年，以后每隔一年，必须进行水压试验检查。 | A. 对 B. 错 | B
332 | 单选题 | 灭火剂量不小于（）的灭火器，应更换带间歇喷射机构的器头或增装喷枪。 | A. 4kg B. Skg C. 6kg D. 7kg | A
333 | 单选题 | 手提式化学泡沫灭火器的报废年限是（）年。 | A. 3 B. 5 C. 6 D. 8 | B
334 | 判断题 | 灭火器在每次使用后，必须送到已取得维修许可证的维修单位进行检查，更换已损件，重新充装灭火剂和驱动气体。 | A. 对 B. 错 | A
335 | 单选题 | 水压试验压力为灭火器设计压力的（）倍。 | A. 0.5 B. 1.0 C. 1.5 D. 2.0 | C
336 | 单选题 | 经维修后的灭火器，必须在火器的筒身和贮气瓶上分别贴上（）维修铭牌。 | A. 随时性 B. 临时性 C. 一次性 D. 永久性 | D
337 | 单选题 | 当空气中油气含量达到（）时，将使人难以支持。 | A. 1.10~$2.22\%$ B. 1.11~$2.22\%$ C. 1.12~$2.22\%$ D. 1.13~$2.22\%$ | D
338 | 判断题 | 原油、天然气及其产品的蒸气都没有毒性。 | A. 对 B. 错 | B
339 | 单选题 | 轻油在装车过程中的挥发损耗量高达（），由于油气的大量挥发，会带来火灾隐患。 | A. $1.72\%$ B. $1.73\%$ C. $1.74\%$ D. $1.75\%$ | B
340 | 判断题 | 原油、天然气一旦被人吸入超过一定量时，就会导致慢性或急性中毒。 | A. 对 B. 错 | A
341 | 单选题 | 当空气中油气含量高于（）时，会使人立即晕倒。 | A. $2.00\%$ B. $2.23\%$ C. $2.24\%$ D. $2.25\%$ | A
342 | 单选题 | 当空气中油气含量为（）时，人在该环境中12～14h就会头晕。 | A. $0.08\%$ B. $0.18\%$ C. $0.28\%$ D. $0.38\%$ | C
343 | 单选题 | 机械设备安装后应按规定办理安装（）手续，报上级部门检测，经检测合格后才能使用。 | A. 验收 B. 使用 C. 修理 D. 运行 | A
344 | 单选题 | 对机械设备的维护、保养，必须在（）状态下进行。 | A. 巡检 B. 开机 C. 停机 D. 待机 | C
345 | 判断题 | 对机械外露的运动部分，按设计要求必须加装防护罩，以免引发绞碾伤害事故。 | A. 对 B. 错 | A
346 | 单选题 | 活动机械设备现场作业时，要有（）指挥，要选择合适的环境和场地停放。 | A. 领导 B. 同事 C. 工人 D. 专人 | D
347 | 单选题 | 投入使用的机械设备必须完好，安全防护措施齐全，大型设备有生产许可证、出厂（）。 | A. 检验证 B. 合格证 C. 验收证 D. 使用证 | B
348 | 判断题 | 操作管理机械设备的岗位工人不必持有上岗操作证。 | A. 对 B. 错 | B
349 | 单选题 | 触电安全防护措施有屏障防护、（）防护、安全间距防护、接地接零保护。 | A. 护罩 B. 护盖 C. 屏蔽 D. 绝缘 | D
350 | 单选题 | 屏障防护时安装在室外的遮拦或栅栏高度不低于（）。 | A. 1.3m B. 1.5m C. 1.7m D. 1.9m | C
351 | 判断题 | 触电防护措施是为了防止直接电击或间接电击而采用的通用基本安全措施。 | A. 对 B. 错 | A
352 | 单选题 | 为了防止漏电引起的火灾事故，应当监视或切除（）相接地故障。 | A. — B. 两 C. 三 D. 四 | A
353 | 单选题 | 安全接地是指触电保护接地、（）接地、防静电接地和防屏蔽接地。 | A. 防雨 B. 防雷 C. 防雾 D. 防风 | B
354 | 判断题 | 安装闸刀开关时，活动刀片在上，静插座在下。 | A. 对 B. 错 | B
355 | 判断题 | 凡在坠落高度基准面2m以上有可能坠落的高处进行的作业，均称为高处作业。 | A. 对 B. 错 | B
356 | 单选题 | 高处作业高度在15m以上至30m时，称为（）高处作业。 | A. 一级 B. 二级 C. 三级 D. 特级 | C
357 | 单选题 | 高处作业高度在5m以上至15m时，称为（）高处作业。 | A. 一级 B. 二级 C. 三级 D. 特级 | B
358 | 单选题 | 高处作业高度在30m以上时，称为（）高处作业。 | A. 一级 B. 二级 C. 三级 D. 特级 | D
359 | 判断题 | 高处作业分一般高处作业和特殊高处作业两种。 | A. 对 B. 错 | A
360 | 单选题 | 高处作业高度在2~5m时，称为（）高处作业。 | A. 一级 B. 二级 C. 三级 D. 特级 | A
361 | 单选题 | 蒸汽干度是指汽相质量占（）总质量的比例。 | A. 干蒸汽 B. 湿蒸汽 C. 饱和蒸汽 D. 过热蒸汽 | B
362 | 单选题 | 蒸汽量是按水的当量来计算的，每米油层一般注入（）蒸汽。 | A. 50～100t B. 60～100t C. 70~120t D. 80～120t | C
363 | 单选题 | 单位压差下的日注汽量是指（）。 | A. 注入强度 B. 注汽强度 C. 注汽速度 D. 汽驱指数 | C
364 | 判断题 | 注蒸汽采油过程中，注入的蒸汽是湿蒸汽，为汽相和液相的混合物。 | A. 对 B. 错 | A
365 | 单选题 | 注汽量是指注入油层蒸汽的（）。 | A. 质量 B. 重量 C. 强度 D. 速度 | A
366 | 判断题 | 周期注入强度是指单位压差下油层厚度的日注汽量。 | A. 对 B. 错 | B
367 | 单选题 | 稠油开采中注$CO_2$可使（）下降的幅度越大，因此，$CO_2$可以用来开采重质原油。 | A. 原油密度 B. 原油含蜡量 C. 原油含硫量 D. 原油黏度 | D
368 | 判断题 | 氮气的导热系数高，可作为隔热剂，注入到油套环空中，减少蒸汽热损失。 | A. 对 B. 错 | B
369 | 单选题 | 稠油出砂冷采过程中，随着大量砂粒的产出，油层中形成“蚯蚓洞”网络，使油层孔隙度和渗透率大幅度提高，极大地改善了油层的（）。 | A. 溶解系数 B. 孔隙度 C. 渗透能力 D. 含油饱和度 | C
370 | 判断题 | 稠油出砂冷采过程中，随着产量的增加，短时间内含砂量会增加，当产量稳定时，含砂量又会降至原来的水平。 | A. 对 B. 错 | A
371 | 单选题 | 注氮气提高原油采收率主要机理包括混相驱替、重力驱替和（）。 | A. 提高油藏温度 B. 降低油藏压力 C. 保持油藏压力 D. 保持油藏温度 | C
372 | 单选题 | 微生物产生如$CO_2$、$H_2$和$CH_4$等气体，这些气体能够使油层部分增压并降低（）。 | A. 流动系数 B. 原油黏度 C. 含蜡量 D. 胶质含量 | B
373 | 判断题 | 火烧油层驱油时，在高温下油层内的束缚水及燃烧生成的水变成水蒸气，携带大量热量传递给前方油层，并再次洗刷油层原油。 | A. 对 B. 错 | A
374 | 单选题 | 火烧油层的燃烧方法中湿式正向燃烧就是在正向燃烧的基础上，在注气过程中添加一定量的水，以扩大（）和降低气油比。 | A. 垂向波及率 B. 蒸汽凝结带 C. 加热半径 D. 驱油效率 | D
375 | 单选题 | 火烧油层驱油时，在一口或数口注气井中点燃油层后，通过不断向油层注入（）助燃，形成径向的移动燃烧带。 | A. 氮气 B. 二氧化碳 C. 空气 D. 蒸汽 | C
376 | 单选题 | 火烧油层是利用地层原油中的（）作为燃料，采取自燃或人工点火等方法使油层温度达到原油燃点，并连续注入助燃剂，使油层原油持续燃烧。 | A. 油质组分 B. 胶质组分 C. 烃质组分 D. 重质组分 | D
377 | 判断题 | 火烧油层的采油机理主要是以热力、蒸馏、热解、轻质油稀释及$CO_2$的溶解等作用增加原油黏度，使原来不能流动的稠油降黏后具有流动性。 | A. 对 B. 错 | B
378 | 单选题 | 火驱的开发工艺过程一般由（）阶段、油层燃烧驱油阶段、注水利用余热驱油阶段三个阶段组成。 | A. 油层注汽 B. 油层注水 C. 油层热交换 D. 油层点火 | D
379 | 单选题 | 蒸汽驱的作用机理主要有：（）、蒸汽的蒸馏作用、脱气作用、混相驱作用、溶解汽驱作用、乳化作用等。 | A. 降黏作用、驱替作用 B. 驱替作用、热膨胀作用 C. 降黏作用、热膨胀作用 D. 驱替作用、化学作用 | C
380 | 判断题 | 蒸汽驱的采油机理在油层中各个区带中的作用程度是不一样的，而且主要取决于原油及油层的性质。 | A. 对 B. 错 | A
381 | 单选题 | 随着蒸汽前缘温度升高，（）从油中逸出，膨胀形成驱油动力，增加原油产量。 | A. 水蒸气 B. 溶解气 C. 蒸馏水 D. 重质成分 | B
382 | 判断题 | 蒸汽进入油藏，井筒周围形成饱和蒸汽带，其温度基本为原始油藏温度。 | A. 对 B. 错 | B
383 | 单选题 | 在（）开发过程中，蒸汽不仅要作为加热介质加热油藏，还要作为驱替介质驱替原油。 | A. 注热水 B. 蒸汽吞吐 C. 蒸汽驱 D. 化学降黏 | C
384 | 单选题 | 当水蒸气冷凝成热水时，降低了蒸汽的指进速度，凝析的热水和油一起流动，形成（）。 | A. 弹性驱 B. 溶解气驱 C. 蒸汽驱 D. 热水驱 | D
385 | 单选题 | 当温度升高时，原油黏度将（），这一黏温敏感特性是稠油热采的主要机理。 | A. 大幅度上升 B. 不变 C. 大幅度下降 D. 不确定 | C
386 | 单选题 | 蒸汽吞吐过程中，（）对岩石的冲刷作用可以解除井筒附近地层的堵塞。 | A. 高温高压蒸汽 B. 地层水 C. 凝结热水 D. 轻烃蒸馏物 | A
387 | 判断题 | 蒸汽吞吐的采油机理中，加热降黏作用使油相相对渗透率有增加的趋势，从而增加了原油的流动能力。 | A. 对 B. 错 | A
388 | 判断题 | 蒸汽吞吐降压后的压实作用以及高温蒸汽的蒸馏裂解作用不能改善原油的生产状态。 | A. 对 B. 错 | B
389 | 单选题 | 对于厚油层，热原油流向井底时，除油层压力驱动外，还受到（）作用。 | A. 弹性驱动 B. 水压驱动 C. 溶解气驱动 D. 重力驱动 | D
390 | 单选题 | 高温蒸汽将使油水界面张力降低，改善液阻和气阻效应即（），从而降低原油的流动阻力。 | A. 水敏效应 B. 贾敏效应 C. 速敏效应 D. 碱敏效应 | B
391 | 单选题 | 当油层多孔介质中流体的运动速度较大时，（）作用为主要传热机理。 | A. 热传递 B. 热对流 C. 热传导 D. 热辐射 | B
392 | 判断题 | 在油层中，蒸汽或热水的运动要接触具有不同温度的固体岩石颗粒，因此，只有热对流过程。 | A. 对 B. 错 | B
393 | 判断题 | 油层中的热对流和热传导，形成了热扩散。 | A. 对 B. 错 | A
394 | 单选题 | 在油层中，由高温向低温传热的机理是（）。 | A. 热对流 B. 热传递 C. 热辐射 D. 热传导 | D
395 | 单选题 | 热力采油中，（）做为热量的携带者，是一个包括物理的、化学的及热动力学的综合作用过程。 | A. 降黏剂 B. 蒸汽 C. 微生物 D. 注入水 | B
396 | 单选题 | 注入油层的蒸汽是通过（）两种机理来加热油层的。 | A. 传热和传质 B. 传导和辐射 C. 传递和对流 D. 对流和辐射 | A
397 | 单选题 | 水蒸气的定压产生过程中，由未饱和水过渡到饱和水的状态称为（）阶段。 | A. 水的预热 B. 水的加热 C. 饱和水汽化 D. 水蒸气过热 | A
398 | 单选题 | 处于饱和状态的水蒸气和水的混合物称为（ | A. 湿蒸汽 B. 干蒸汽 C. 过热蒸汽 D. 饱和蒸汽 | A
399 | 判断题 | 在相同条件下，干饱和蒸汽的化学热性明显优于饱和水，当质量流量相同时，饱和蒸汽的含热量大，驱替体积大。 | A. 对 B. 错 | B
400 | 单选题 | 水在锅炉中加热到沸腾后产生的是（）。 | A. 蒸汽 B. 饱和蒸汽 C. 干饱和蒸汽 D. 湿饱和蒸汽 | A
401 | 单选题 | 湿饱和蒸汽中所含饱和蒸汽的（）分数叫干度。 | A. 能量 B. 热量 C. 质量 D. 总量 | C
402 | 判断题 | 相同压力下，蒸汽干度越高，湿饱和蒸汽的热焓量越大。 | A. 对 B. 错 | A
403 | 判断题 | 稠油与轻质油在组分上的差别在于稠油中胶质、沥青质含量高，油质含量少。 | A. 对 B. 错 | A
404 | 单选题 | 稠油油藏储层以（）为主，具有高孔隙度、高渗透度、胶结疏松的特征。 | A. 沉积岩 B. 岩浆岩 C. 碎屑岩 D. 变质岩 | C
405 | 单选题 | 我国稠油中胶质、沥青质的含量一般大于（）。 | A. $5\%$~$15\%$ B. $20\%$～$25\%$ C. $25\%$~$30\%$ D. $30\%$~$50\%$ | D
406 | 单选题 | 原油凝固点的大小主要取决于（）的多少，也与原油中重质组分含量有关。 | A. 含蜡量 B. 沥青质 C. 含硫量 D. 胶质 | A
407 | 判断题 | 我国稠油油藏储集层多为砂砾岩。 | A. 对 B. 错 | B
408 | 单选题 | 我国稠油油藏储层物性较好，孔隙度一般为（）。 | A. $5\%$~$10\%$ B. $15\%$~$25\%$ C. $25\%$~$30\%$ D. $30\%$~$50\%$ | C
409 | 单选题 | 井口采集单元通过（）的变化值折算出抽油杆的运动位移，与抽抽机负荷值形成示功图，反映抽油机运行状态。 | A. 速度 B. 角度 C. 压力 D. 角速度 | B
410 | 判断题 | 位移传感器是将物体位置的移动量转换可传送的标准输出信号的传感器。 | A. 对 B. 错 | A
411 | 单选题 | 角位移传感器就是用（）、积分微型角速度传感器以及数字化信号调理电路设计角位移测量模块。 | A. 积分微型加速度传感器 B. 位移传感器 C. U形载荷传感器 D. 变送器压力 | A
412 | 单选题 | 角位移传感器用于测试游梁式抽油机游梁的摆动（）。 | A. 速度 B. 角度 C. 频率 D. 方向 | B
413 | 单选题 | 角位移传感器是位移传感器的一种型号，采用非接触式专利设计，与同步分析器和（）等其他传统的角位移测量仪相比，有效地提高了长期可靠性。 | A. 位移传感器 B. 电位计 C. U形载荷传感器 D. 压力变送器 | B
414 | 判断题 | 位移传感器系根据位移测量方法，常用的有下述四种（1）积分法（2）回波法（3）线位移和角位移相互转换（4）位移传感器法。 | A. 对 B. 错 | A
415 | 单选题 | 通过测量抽油杆的加速度，对数据经过二次积分得到位移量的原理测量位移，加速度传感器和（）传感器安装在一起，故为位移载荷一体化设备。 | A. 温度 B. 载荷 C. 加速度 D. 压力 | B
416 | 单选题 | 载荷传感器通过放大器放大和变送器电路得到（）的输出信号。 | A. 4~20mA B. 5~15 mA C. 5~20mA D. 4~15mA | A
417 | 单选题 | 载荷传感器为一个桥式应变片，在（）作用下，弹性体（贴有应变片）发生形变，导致应变片形变，引起桥电路的各臂电阻变化，通过放大器放大和变送器电路得到输出信号。 | A. 载荷 B. 重力 C. 加速度 D. 压力 | B
418 | 单选题 | 载荷传感器是一种将（）转换为可传送的标准输出信号的仪表。 | A. 速度 B. 震动 C. 浮力 D. 力 | D
419 | 判断题 | 压力变送器主要用于工业过程载荷参数的测量和控制。 | A. 对 B. 错 | B
420 | 判断题 | 载荷传感器测量试样受的力，输出电信号，以便精确监视、报告或控制力。 | A. 对 B. 错 | A
421 | 单选题 | 雷达液位计是依据TDR时域反射原理为基础的（）液位计。 | A. 光波雷达 B. 导波雷达 C. 微波雷达 D. 微波调频 | B
422 | 单选题 | 雷达液位计通过发射能量极低的极短微波（），配合天线系统对反射回的信号进行接收，实现判断液面高度的目的。 | A. 光波信号 B. 声波信号 C. 脉冲信号 D. 调频信号 | C
423 | 判断题 | 雷达液位计最大的特点是在恶劣条件下功效显著。无论是有毒介质，还是腐蚀性介质，也无论是固体、液体还是粉尘性、浆状介质，它都可以进行测量。 | A. 对 B. 错 | A
424 | 单选题 | 雷达液位计专门用于储存容器的糊状物和（）的液位测量。 | A. 油、水 B. 气体 C. 固体 D. 烟尘 | A
425 | 判断题 | 雷达液位计采用发射—反射—接收的工作模式。 | A. 对 B. 错 | A
426 | 单选题 | 雷达液位计的天线发射出电磁波，这些电磁波经被测对象表面反射后，再被天线接收，电磁波从发射到接收的时间与到液面的距离成（）关系。 | A. 正比 B. 反比 C. 平方 D. 对数 | A
427 | 判断题 | 静压液位计将转换后的电信号经过温度补偿和线性修正，转化成标准电信号（一般为4~20mA / 1~5VDC）。 | A. 对 B. 错 | A
428 | 单选题 | 静压液位计采用国外先进的隔离型扩散硅敏感元件或陶瓷电容压力敏感传感器，将（）信号转换为（）信号。 | A. 数字，电 B. 电压，电流 C. 静压，电 D. 静压，数字 | C
429 | 单选题 | 静压液位计的过载能力为（）。 | A. $120\%$FS B. $150\%$FS C. $250\%$FS D. $100\%$FS | B
430 | 判断题 | 静压液位计（液位计）是基于所测液体静压与该液体的高度反比例的原理。 | A. 对 B. 错 | B
431 | 单选题 | （）是一种测量液位的压力传感器。 | A. 重力液位计 B. 雷达液位计 C. 磁浮子液位计 D. 静压液位计 | D
432 | 单选题 | 静压液位计的供电电源为（）DC。 | A. 7.5~36V B. 24～36V C. 9～220V D. 220V | D
433 | 单选题 | 磁浮子液位计由传感器和（）两部分组成。 | A. 转换器 B. 干簧管 C. 等值电阻 D. 指示器 | A
434 | 判断题 | 液位计目前分为电磁感应液位计、差压液位计和磁浮子液位计。 | A. 对 B. 错 | B
435 | 单选题 | 磁浮子液位计与被测容器构成感应系统，利用（）和磁耦合原理，浮子内置的永磁磁组与显示器的磁柱之间产生磁性耦合作用，吸引外部显示器磁柱的翻转，从而现场显示器可清晰地指示出液位的高度。 | A. 连通器 B. 浮力原理 C. 磁场 D. 指示器 | B
436 | 判断题 | 当液位变化时，磁浮子液位计通过变送单元转换器将对应的输出阻值转换4~20mA标准电流信号输出，实现远距离的液位指示、检测、控制和记录。 | A. 对 B. 错 | A
437 | 单选题 | 液面的高低与传感器的输出电阻成（）关系。 | A. 一次线性 B. 连通 C. 正比 D. 反比 | D
438 | 单选题 | 当处于某一液面位置，磁浮子的磁钢使相应的干簧管（例如第k个）吸合，其它干簧管均为断开状态，传感器的输出电阻为（）。 | A. $R_{AB}=R_1+R_2+\cdots+R_k=kR$ B. $R_{AB}=R_1+R_2=kR$ C. $R_{AB}=R_1\times R_2=kR$ D. $R_{AB}=R_1/R_2=kR$ | A
439 | 单选题 | 磁浮子液位计当液位上升时，翻柱由（）色转变为（）色。 | A. 白，黑 B. 白，红 C. 红，白 D. 红，黑 | B
440 | 单选题 | 当被测容器 中的液位升降时，液位计本体管中的磁性浮子也随之（）。 | A. 升降 B. 升起 C. 降下 D. 翻转 | A
441 | 判断题 | 磁浮子液位计又称磁性液位计，磁翻柱液位计，磁翻板液位计，通过磁性浮子与显示色条中磁性体的耦合作用，反映被测液位或界面的测量仪表。 | A. 对 B. 错 | A
442 | 判断题 | 差压液位计是通过测量容器两个不同点处的压力差来计算容器内物体液位（差压）的仪表。 | A. 对 B. 错 | A
443 | 单选题 | 选择磁性液位计应该考虑被测介质的（），以及工作（）、安装条件、液位变化的速度等。 | A. 物理和化学性质，压力和温度 B. 压力，温度 C. 物理性质，压力 D. 化学性质，温度 | A
444 | 单选题 | 当被测容器中的液位升降时，磁浮子液位计内的永久磁钢通过磁耦合传递到磁翻柱指示器，驱动红、白翻柱翻转（）。 | A. 600 B. 900 C. 1800 D. 1200 | C
445 | 判断题 | 同一容器中储存的两种密度不同且互不相溶的介质之间的分界面位置。通常指液—液相界面、液一固相界面。 | A. 对 B. 错 | A
446 | 单选题 | 液位计是一种测量液位或（）的测量仪表。 | A. 界面 B. 高度 C. 深度 D. 体积 | A
447 | 单选题 | 液位计可分为超声波液位计、（）、磁浮子液位计。 | A. 次声波液位计 B. 玻璃板液位计 C. 差压液位计 D. 雷达信号液位计 | C
448 | 单选题 | 液位计被广泛应用于石油、化工、电站、制药、冶金、船舶、水/污水处理等行业的罐、槽、箱等容器的（）。 | A. 高度 B. 容积 C. 液位检测 D. 容器测量 | C
449 | 单选题 | 液位计的测量方式可以分为（）和定点测量。 | A. 间断测量 B. 连续测量 C. 继续测量 D. 间歇测量 | B
450 | 判断题 | 物位是指物料相对于某一基准的位置，是液位、料位和界面的总称。 | A. 对 B. 错 | A
451 | 单选题 | 钢卷尺可按照材质和（）进行分类。 | A. 制动方式 B. 测量对象 C. 测量范围 D. 测量精度 | C
452 | 单选题 | 使用钢卷尺测量时，拉力为（）时测量误差值最小。 | A. 40N B. 50N C. 60N D. 70N | B
453 | 单选题 | 影响钢卷尺测量精度的主要因素有（）、尺带的张力和尺带垂直测量时因尺带的本身重力而引起的误差。 | A. 温度 B. 湿度 C. 拉力 D. 重力 | A
454 | 判断题 | 使用钢卷尺测量时，测量卡点应在被测工件的水平面上。 | A. 对 B. 错 | B
455 | 单选题 | 钢卷尺尺带在（）时无误差。 | A. 10°C B. 15°C C. 20°C D. 30°C | C
456 | 判断题 | 拉伸钢卷尺要平稳操作，速度不能太快。 | A. 对 B. 错 | A
457 | 单选题 | 塞尺不允许测量（）的工件。 | A. 精度较高 B. 精度较低 C. 温度较低 D. 温度较高 | D
458 | 判断题 | 塞尺是由许多相同厚度的钢片组成。 | A. 对 B. 错 | B
459 | 单选题 | 塞尺的规格是指塞尺（）。 | A. 精度 B. 钢片厚度 C. 钢片数量 D. 全长 | D
460 | 单选题 | 塞尺用来测量两个零件配合表面的（）。 | A. 垂直度 B. 水平度 C. 粗糙度 D. 间隙 | D
461 | 单选题 | 塞尺使用时可以将数片厚度（）插入间隙进行测量。 | A. 相同的钢片重叠后同时 B. 相同的钢片分别 C. 不同的钢片重叠后同时 D. 不同的钢片分别 | C
462 | 判断题 | 使用塞尺测量时，在满足所需尺寸的前提下，片数越少越好。 | A. 对 B. 错 | A
463 | 单选题 | 常用框式水平尺的平面长度为200mm，读数精度为0.02mm/m，当气泡在玻璃管内移动一格时，测量面两端高低差是（）。 | A. 0.4mm B. 0.02mm C. 0.04mm D. 0.004mm | D
464 | 单选题 | 水平尺精度正确的表示方法是（）。 | A. mmcm B. mm/m C. m/m D. m/m2 | B
465 | 判断题 | 使用水平尺测量前，必须对被测表面进行清洁。 | A. 对 B. 错 | A
466 | 单选题 | 使用水平仪测量时，被测工件两点的高度差计算公式为（）。 | A. H=ALa B. H=A/La C. H=La/A D. H=AL/a | A
467 | 单选题 | 方框式水平尺的读数精度为0.02mm/m，在长为1m的被测平面上气泡移动两格，那么此平面两端高低相差（）。 | A. 0.02mm B. 0.03mm C. 0.04mm D. 0.06mm | C
468 | 判断题 | 使用水平仪检测抽油机底座水平时，应等水平仪水准器内的气泡完全稳定时才能读数。 | A. 对 B. 错 | A
469 | 单选题 | 条形水平仪的小水准器用来确定（）水平位置。 | A. 纵向 B. 横向 C. 水平仪本身横向 D. 水平仪本身纵向 | C
470 | 单选题 | 条形水平尺的底平面中间制成V形槽的目的是（）。 | A. 减轻水平尺的重量 B. 保证横向测量精度 C. 保证纵向测量精度 D. 便于安装在圆柱形的测量面上 | D
471 | 判断题 | 水平仪精度越高，稳定气泡所需时间越短。 | A. 对 B. 错 | B
472 | 判断题 | 水平尺分为条式水平尺和框式水平尺两种。 | A. 对 B. 错 | A
473 | 单选题 | 普通水平尺的零值正确与否是相对的，只要水准器的气泡在（）位置，就说明零值正确。 | A. 中间 B. 最高点 C. 最低点 D. 偏上 | A
474 | 单选题 | 条形水平尺的主水准器用来测量（）水平度。 | A. 纵向 B. 横向 C. 侧向 D. 正向 | A
475 | 单选题 | 用以撬起、迁移、活动物体的工具是（）。 | A. 台虎钳 B. 手锤 C. 撬杠 D. 千斤顶 | C
476 | 单选题 | 在使用撬杠时，一定要选好（）。 | A. 支撑点 B. 撬杠材质 C. 撬杠尺寸 D. 被撬物体 | A
477 | 单选题 | 在防磁防爆的场所必须使用（）材质的撬杠。 | A. 空心六角钢 B. 碳素工具钢 C. 铍青铜合金 D. 铬钢 | C
478 | 判断题 | 使用撬杠时，不能用易滑动、易破碎或不规则的物体作为支撑点。 | A. 对 B. 错 | A
479 | 判断题 | 使用撬杠时，撬杠不能放在肚子下面或对准胸腹部，防止发生事故。 | A. 对 B. 错 | A
480 | 单选题 | 更换阀门时，需要使用（）将两个法兰片分开。 | A. 刮刀 B. 撬杠 C. 钢锯条 D. 钢板尺 | B
481 | 单选题 | 在光滑表面画线，可使用（）划规。 | A. 扇形 B. 普通 C. 弹簧 D. 大尺寸 | C
482 | 判断题 | 使用划规时，脚尖要保持尖锐可靠，旋转脚施力要轻，划线脚施力要大。 | A. 对 B. 错 | B
483 | 判断题 | 划规可用于划圆、划弧、等分线、等分角度以及量取尺寸。 | A. 对 B. 错 | A
484 | 单选题 | 在毛坯上画线，应使用（）划规。 | A. 扇形 B. 普通 C. 弹簧 D. 大尺寸 | A
485 | 单选题 | 划规的脚尖上应加焊（），使之更加耐磨和锋利。 | A. 紫铜 B. 碳素钢 C. 铸铁 D. 硬质合金 | D
486 | 单选题 | 划规的规格是指其（）。 | A. 重量 B. 长度 C. 材质 D. 形状 | B
487 | 单选题 | 半圆刮刀用于（）。 | A. 刮平面或铲花 B. 刮圆孔和弧形 C. 刮油槽 D. 刮孔的边沿 | B
488 | 单选题 | 刮刀可分为平面刮刀和（）刮刀两大类。 | A. 曲面 B. 弯头 C. 三角 D. 蛇头 | A
489 | 单选题 | 刮削滑动轴承内孔时应使用（）。 | A. 平面刮刀 B. 弯头刮刀 C. 直头刮刀 D. 蛇头刮刀 | D
490 | 单选题 | 使用刮刀时，手刮的姿势是右手如握锉刀姿势，左手四指向下蜷曲，推住刮刀近头部约（）处。 | A. 40mm B. 45mm C. 50mm D. 55mm | C
491 | 判断题 | 使用刮刀刮削曲面时，应根据不同形状和刮削要求选择合适的刮刀。 | A. 对 B. 错 | A
492 | 判断题 | 刮刀的规格是以其全长表示的。 | A. 对 B. 错 | B
493 | 判断题 | 圆锉刀的尺寸规格以锉身长度表示。 | A. 对 B. 错 | B
494 | 单选题 | 锉刀的锉纹密度是指每（）长度内的主锉纹数目。 | A. 25.4mm B. 5mm C. 10mm D. 100mm | C
495 | 判断题 | 普通锉按其断面形状可分为齐头扁锉、尖头扁锉、方锉、圆锉、半圆锉、三角锉等几种。 | A. 对 B. 错 | A
496 | 单选题 | 2号锉刀是指（）锉刀。 | A. 粗齿 B. 中粗齿 C. 细齿 D. 双细齿 | B
497 | 单选题 | 1号锉刀是指（）锉刀。 | A. 粗齿 B. 中齿 C. 细齿 D. 双细齿 | A
498 | 单选题 | 钳工锉的规格是指（）。 | A. 锉梢端面至锉肩的距离 B. 锉刀全长 C. 锉刀的重量 D. 锉刀端面的形状 | A
499 | 单选题 | 锉削铜、铝等软金属时，应使用（）。 | A. 粗锉 B. 油光锉 C. 细锉 D. 双细锉 | A
500 | 判断题 | 不能用锉刀锉削经过淬硬的工件表面。 | A. 对 B. 错 | A
501 | 单选题 | 锉削钢、铸铁和表面质量要求高的工件时，应使用（）。 | A. 粗锉 B. 油光锉 C. 细锉 D. 双细锉 | C
502 | 单选题 | 锉削表面粗糙和精度要求低的工件时，应使用（）。 | A. 粗锉 B. 油光锉 C. 细锉 D. 双细锉 | A
503 | 判断题 | 用锉刀加工工件时，先用细锉，当接近要求尺寸后，改用粗锉。 | A. 对 B. 错 | B
504 | 单选题 | 修光工件表面时，应使用（）。 | A. 粗锉 B. 油光锉 C. 细锉 D. 双细锉 | B
505 | 单选题 | 调节类阀门包括（）。 | A. 蝶阀和节流阀 B. 止回阀和旋塞阀 C. 调节阀和减压阀 D. 截止阀和闸阀 | C
506 | 单选题 | 陶瓷阀门和玻璃钢阀门是根据阀门的（）分类的。 | A. 阀体材料 B. 驱动方式 C. 用途和作用 D. 结构特性 | A
507 | 判断题 | 公称尺寸DN≤50mm的阀门是小口径阀门。 | A. 对 B. 错 | B
508 | 判断题 | 截断阀类主要用于截断或接通介质流。 | A. 对 B. 错 | A
509 | 单选题 | 公称压力PN2.5～$6.4\,MPa$为（）阀门。 | A. 真空 B. 低压 C. 中压 D. 高压 | C
510 | 单选题 | 单闸板闸阀和双闸板闸阀是根据阀门的（）分类的。 | A. 阀体材料 B. 结构原理 C. 用途和作用 D. 结构特性 | B
511 | 单选题 | 阀门型号中阀体的材料用汉语拼音字母表示，其中“Z表示（）。 | A. 可锻铸铁 B. 灰铸铁 C. 球墨铸铁 D. 碳素钢 | B
512 | 判断题 | Z45T表示法兰连接明杆、楔式单闸板铜合金密封的普通闸板阀，阀体材料为灰铸铁。 | A. 对 B. 错 | B
513 | 判断题 | J41T表示法兰连接直通式铜合金密封的普通截止阀，阀体材料为灰铸铁。 | A. 对 B. 错 | A
514 | 单选题 | 阀门型号中连接形式用数字表示，其中数字“1”表示（）的阀门。 | A. 焊接连接 B. 法兰连接 C. 外螺纹连接 D. 内螺纹连接 | D
515 | 单选题 | 阀门型号中传动方式用数字表示，其中数字“6"表示（）的阀门。 | A. 气动一液动方式 B. 电动方式 C. 气动方式 D. 液动方式 | C
516 | 单选题 | 阀门型号中第一单元汉语拼音字母表示（）。 | A. 阀门类型 B. 阀体材料 C. 密封面材料 D. 衬里材料 | A
517 | 单选题 | 止回阀根据结构和安装方式分为（）两种。 | A. 升降式和铰链式 B. 升降式和旋启式 C. 升降式和旋塞式 D. 旋启式和旋塞式 | B
518 | 单选题 | 止回阀是通过（）实现阀瓣开启的。 | A. 介质本身流动 B. 气液联动 C. 阀杆运动 D. 电力驱动 | A
519 | 单选题 | 旋启式止回阀的阀瓣呈（）。 | A. 圆球状 B. 蝶片状 C. 圆盘状 D. 塞型 | C
520 | 单选题 | 旋启式止回阀可安装在（）的管路和设备上。 | A. 倾斜 B. 垂直 C. 水平 D. 水平和垂直 | D
521 | 判断题 | 止回阀按连接方式分有内螺纹连接和法兰连接两种。 | A. 对 B. 错 | A
522 | 判断题 | 止回阀是一种机械运动阀门，作用是防止介质倒流。 | A. 对 B. 错 | B
523 | 单选题 | 截止阀的全开位置是由（）决定的。 | A. 阀杆长度 B. 阀瓣行程 C. 阀门公称直径 D. 阀门公称压力 | B
524 | 单选题 | 阀门的阀瓣沿着阀座通道的中心线上下移动达到开启和关闭的阀门是（）。 | A. 截止阀 B. 闸阀 C. 球阀 D. 蝶阀 | A
525 | 单选题 | 截止阀属于（）密封式阀门。 | A. 强制 B. 自压 C. 驱动 D. 自重 | A
526 | 单选题 | 截止阀的启闭件是（）的阀瓣，阀瓣沿阀座的中心线做直线运动。 | A. 圆球状 B. 蝶片状 C. 圆盘状 D. 塞状 | D
527 | 判断题 | 截止阀的阀杆轴线与阀座密封面垂直，阀杆开启或关闭行程相对较长，适合作为介质的切断或调节及节流使用。 | A. 对 B. 错 | B
528 | 判断题 | 截止阀在阀门关闭时，必须向阀瓣施加压力，强制密封面不泄露。 | A. 对 B. 错 | A
529 | 判断题 | 使用截止阀时，介质流动方向公称压力PN≤$16\,MPa$时，一般采用逆流，公称压力PN≥$20\,MPa$时，一般采用顺流，以增加密封性能。 | A. 对 B. 错 | B
530 | 单选题 | 截止阀关闭时，阀瓣运动方向与介质压力作用方向相反，关闭力矩大，所以阀门公称直径一般不大于（）。 | A. 200mm B. 250mm C. 300 mm D. 350 mm | A
531 | 单选题 | 截止阀不适宜安装在（）的场所。 | A. 高温高压 B. 对压力损失考虑不大 C. 流量调节精度要求较高 D. 压力调节精度要求不高 | C
532 | 单选题 | 高压针型阀属于（）。 | A. 蝶阀 B. 止回阀 C. 截止阀 D. 闸板阀 | C
533 | 判断题 | 截止阀不适用于带颗粒、黏度较大、易结焦的介质。 | A. 对 B. 错 | A
534 | 单选题 | 在各类截断阀中，（）的流动阻力最大。 | A. 截止阀 B. 闸阀 C. 球阀 D. 蝶阀 | A
535 | 单选题 | 闸阀是最常用的（）之一。 | A. 调节阀 B. 截断阀 C. 分流阀 D. 止回阀 | B
536 | 判断题 | 暗杆闸阀的阀杆不作升降运动，适用于高度受限制的地方。 | A. 对 B. 错 | A
537 | 判断题 | 闸板阀多运用于中、小直径的管道。 | A. 对 B. 错 | B
538 | 单选题 | 闸阀按连接方式分为（）两种。 | A. 焊接和法兰连接 B. 内螺纹连接和法兰连接 C. 内螺纹连接和卡箍连接 D. 卡箍连接和法兰连接 | B
539 | 单选题 | 闸阀的代号是（）。AQ | A. Q B. J C. G D. Z | D
540 | 单选题 | 闸板阀门主要是由（）、大压盖、闸板、丝杆、压力轴承、手轮、压盖等组成。 | A. 法兰 B. 阀体 C. 卡箍 D. 活接头 | B
541 | 单选题 | 高压闸阀更换新钢圈时，新钢圈和钢圈槽内要抹（）。 | A. 齿轮油 B. 汽油 C. 黄油 D. 柴油 | C
542 | 判断题 | 高压闸板阀的启闭件是闸板。 | A. 对 B. 错 | A
543 | 单选题 | 高压闸阀连接法兰端面有（）法兰钢圈槽。 | A. 凹形 B. 凸形 C. 尖形 D. 扁形 | A
544 | 单选题 | 高压闸阀的连接形式有（）连接和卡箍连接。 | A. 黏接 B. 焊接 C. 卡扣 D. 铆钉 | B
545 | 单选题 | 250型闸板阀闸板脱落的原因是（）损坏引起的。 | A. 密封胶圈 B. 铜套子 C. 推力轴承 D. 闸板台肩 | D
546 | 判断题 | 为了避免250型闸板阀门缺油磨坏轴承，应定时向丝杠上加油。 | A. 对 B. 错 | B
547 | 单选题 | 法兰垫片内外圆同心度误差不得超过（）。 | A. ±5mm B. ±4mm C. ±3mm D. ±2mm | D
548 | 判断题 | 更换法兰垫片时，必须将卸松的4条法兰螺栓全部取下，才能更换垫片。 | A. 对 B. 错 | B
549 | 单选题 | 在更换法兰垫片时，应先关（）阀门。 | A. 上流 B. 下流 C. 放空 D. 总 | A
550 | 判断题 | 更换法兰垫片时，在新的法兰垫片放好对正后，对称紧固螺栓，法兰四周缝隙宽度应一致。 | A. 对 B. 错 | A
551 | 单选题 | 制作法兰垫片应留有手柄，便于拆装，手柄长度应露出法兰外（）。 | A. 5mm B. 10mm C. 20mm D. 25mm | C
552 | 单选题 | 更换法兰垫片时，应将剪好的新垫片两侧均匀涂上（），保证密封性。 | A. 黄油 B. 机油 C. 齿轮油 D. 柴油 | A
553 | 单选题 | 发现250型闸阀闸板冻死时，可用手锤轻轻击打（）。 | A. 阀体下部 B. 阀体上部 C. 大压盖处 D. 卡箍头处 | A
554 | 单选题 | 高寒地区关井时应放掉管线内的水，防止250型闸板阀门（）冻死。 | A. 铜套子 B. 闸板 C. 大压盖 D. 推力轴承 | B
555 | 单选题 | 为避免250型闸阀（）损坏，阀门应定时进行加油。 | A. 铜套子 B. 密封胶圈 C. 大压盖 D. 推力轴承 | D
556 | 单选题 | 250型闸阀开大后再倒回半圈，是为防止（）卡死。 | A. 铜套子 B. 闸板 C. 大压盖 D. 推力轴承 | B
557 | 判断题 | 250型闸板阀门中推力轴承的作用是使阀门便于开关。 | A. 对 B. 错 | A
558 | 判断题 | 250型闸板阀门闸板上的台阶拉断时，会导致阀门处于常开状态。 | A. 对 B. 错 | B
559 | 判断题 | 闸板阀填加密封填料时，在确认新密封填料加够后，放下格兰压盖，将两条螺栓对称均匀紧固，压盖不能倾斜。 | A. 对 B. 错 | A
560 | 判断题 | 闸板阀填加密封填料后，应打开上流控制阀门进行试压，检查有无渗漏情况。 | A. 对 B. 错 | B
561 | 单选题 | 在闸阀加密封填料时，不可缺少的工具是（ | A. 手钢锯 B. 手锤 C. 扳手 D. 管钳 | C
562 | 单选题 | 闸阀新换填料密封圈的长度要求与（）的周长相等，切割石棉填料密封圈时要切成45°角。 | A. 丝杠 B. 阀体 C. 手轮 D. 压盖 | A
563 | 单选题 | 闸板阀加密封填料时，新填料每层切口要错开（）。 | A. 30°~45° B. 60°~90° C. 90°~120° D. 120°~180° | D
564 | 单选题 | 更换闸阀的密封填料时，首先应（）。 | A. 关闭上、下流阀门 B. 打开放空阀门 C. 打开更换填料阀门 D. 关闭更换填料阀门 | A
565 | 单选题 | 分离器更换玻璃管时，量取玻璃管长度误差不应超过（）。 | A. ±1mm B. ±2mm C. ±3mm D. ±4mm | B
566 | 单选题 | 安装更换无人孔φ1200mm分离器的玻璃管后，玻璃管的上、下量油线距离为（）。 | A. 300mm B. 400mm C. 500mm D. 800mm | A
567 | 单选题 | 安装更换无人孔φ600mm分离器的玻璃管后，玻璃管的上、下量油线距离为（）。 | A. 300mm B. 400mm C. 500mm D. 800mm | B
568 | 判断题 | 更换量油玻璃管后，根据量油高度划好刻度线，刻度线直径不能超过2mm。 | A. 对 B. 错 | B
569 | 判断题 | 更换量油玻璃管时，如加入的是石棉绳盘根，应四周均匀，用螺丝刀轻轻压入，防止用力将玻璃管挤碎。 | A. 对 B. 错 | A
570 | 单选题 | 更换计量分离器玻璃管时，不需要的工具是（）。 | A. 三角锉刀 B. 三角刮刀 C. 平口螺丝刀 D. 钢卷尺 | B
571 | 单选题 | 干式水表的水表芯子与水表头是通过（）连接的。 | A. 螺纹 B. 卡扣 C. 法兰盘 D. 磁钢 | D
572 | 单选题 | 干式水表的水表芯子主要由（）、调节机构和磁钢传动机构组成。 | A. 测量机构 B. 密封机构 C. 指示机构 D. 显示机构 | A
573 | 单选题 | 干式水表的水表头分为（）表头和电子数字式显示表头两种。 | A. 涡轮式 B. 机械式 C. 指针式 D. 弹簧管式 | B
574 | 判断题 | 干式高压水表是由水表芯子和表头组成的。 | A. 对 B. 错 | A
575 | 判断题 | 干式高压水表广泛应用在单井注水计量上，进水口与出水口为垂直结构，它适用于双向水流的流量计量。 | A. 对 B. 错 | B
576 | 单选题 | 干式水表主要由（）大部分组成。 | A. — B. =1 C. 三 D. 四 | B
577 | 单选题 | 干式水表使用技术规范主要有最大流量、（）、精度等级、最高压力、安装方式、适用管径、适用介质等。 | A. 最小流量 B. 瞬时流量 C. 瞬时流速 D. 工作压力 | B
578 | 单选题 | 干式水表是通过（）连接带动计数器转动，计数器即可指示出水表某一段时间内的流量。 | A. 压盖 B. 齿轮 C. 磁性 D. 电子 | C
579 | 判断题 | 干式水表与湿式水表相比，在使用时不存在脱磁现象。 | A. 对 B. 错 | B
580 | 单选题 | 干式水表工作时，水由角形外壳下端进入，经翼轮（），再从侧面流出。 | A. 测量机构 B. 传递机构 C. 指示机构 D. 减速机构 | A
581 | 单选题 | 干式水表与湿式水表是通过（）的工作环境划分的。 | A. 水表芯子 B. 减速机构 C. 压盖 D. 计数器 | D
582 | 判断题 | 与干式水表相比，湿式水表测量更为精确。 | A. 对 B. 错 | A
583 | 判断题 | 更换高压干式水表时，水表壳内脏物一定要清理干净。 | A. 对 B. 错 | A
584 | 单选题 | 配水间安装的水表一般要求使用（）水表。 | A. 高压干式 B. 低压湿式 C. 低压干式 D. 涡轮式 | A
585 | 单选题 | 更换高压干式水表时，不需要（）。 | A. 关严总阀门 B. 关严上流阀 C. 关严下流阀 D. 开放空阀门 | A
586 | 判断题 | 更换高压干式水表，在开关阀门时“「”扳手使用开口要向内、卡牢，防止伤手。 | A. 对 B. 错 | B
587 | 单选题 | 更换干式水表芯子后注水时，应首先打开（）阀门试压，确认无渗漏后，再调整注水量。 | A. 上流控制 B. 下流控制 C. 生产 D. 套管 | B
588 | 单选题 | 更换干式高压水表，应（）均匀上紧水表压盖螺栓，确保法兰四周缝隙宽度均匀。 | A. 任意方向 B. 顺时针依次 C. 逆时针依次 D. 对角 | D
589 | 判断题 | 校对干式水表时，按照正常注水量的$90\%$、$100\%$、$110\%$三个排量进行校对。 | A. 对 B. 错 | B
590 | 单选题 | 注入水中含有机械杂质会造成干式水表堵塞而损坏（）。 | A. 翼轮 B. 传递轴 C. 密封垫 D. 压盖 | A
591 | 单选题 | 干式水表的维护主要是注意做好定期检查和保证（）。 | A. 注水量 B. 注水压力 C. 注水速度 D. 注入水质 | D
592 | 单选题 | 高压干式水表（）校对一次。 | A. 每月 B. 每季 C. 每半年 D. 每年 | C
593 | 单选题 | 干式水表的校对有（）种方法。 | A. 一 B. 二 C. 三 D. 四 | C
594 | 判断题 | 校对干式水表可用标准表法或标准池子标定法。 | A. 对 B. 错 | A
595 | 单选题 | 注水井关井期间应每（）检查一次，并记录油套管压力。 | A. 天 B. 周 C. 旬 D. 月 | A
596 | 单选题 | 注水井连续（）不吸水即为地质含义的关井。 | A. 12h B. 24h C. 48h D. 72h | B
597 | 单选题 | 井下分注注水井关井时，应先在配水间逐渐降低总水量，每（）降低一次，到油套管压力接近平衡时再关井口进水阀门。Alh | A. 1h B. 2h C. 3h D. 4h | D
598 | 单选题 | 在关闭（）时，应先关套管阀门，后关生产阀门。 | A. 合注井 B. 分层注水井 C. 试注井 D. 转注井 | A
599 | 判断题 | 注水井开关阀门要侧身，操作平稳，以免发生水击现象和造成压力的波动。 | A. 对 B. 错 | A
600 | 判断题 | 注水井地质含义的关井特点是与生产流程无关，生产上的关井特点是生产流程不通。 | A. 对 B. 错 | A
601 | 单选题 | 注水井开井时应按注水方式改好流程，先开井口阀门，后开（）。 | A. 注水上流阀 B. 注水下流阀 C. 配水间阀门 D. 油管放空阀 | C
602 | 判断题 | 对井内有封隔器的合注井，先开油管阀门注水，待封隔器发挥作用后，再快速打开套管阀门进行合注。 | A. 对 B. 错 | B
603 | 判断题 | 多井或成排注水井开井时，根据各井压力高低，遵循先开高压井、后开低压井的原则。 | A. 对 B. 错 | B
604 | 单选题 | 对于新井或停注超过24h的注水井，开井前应先进行（）。 | A. 洗井 B. 扫线 C. 放溢流 D. 试注 | A
605 | 单选题 | 新投转注井要了解井身结构和管柱结构；老注水井开关前要了解（）原因、井身和管柱结构的变化。 | A. 开井 B. 关井 C. 转注 D. 停注 | B
606 | 单选题 | 注水井开井时，要在井口观察，来水压力高于（）压力后，再按注水方式慢开生产阀门。 | A. 油管 B. 套管 C. 井口 D. 地层 | C
607 | 判断题 | 前置式游梁式抽油机曲柄连杆机构存在一定的极位夹角和平衡相位角。 | A. 对 B. 错 | A
608 | 判断题 | 前置式游梁式抽油机曲柄轴位于曲柄端部。 | A. 对 B. 错 | B
609 | 单选题 | 前置式游梁式抽油机上冲程时曲柄旋转约（）。 | A. 165° B. 180° C. 195° D. 215° | C
610 | 单选题 | 前置式游梁式抽油机下冲程时曲柄旋转约（）。 | A. 165° B. 180° C. 195° D. 215° | A
611 | 单选题 | 前置式游梁式抽油机曲柄连杆机构的平衡相位角约为（）。 | A. 100 B. 15° C. 20° D. 25° | C
612 | 单选题 | 前置式游梁式抽油机的结构特点是（）均位于支架前边。 | A. 曲柄连杆机构和驴头 B. 曲柄连杆机构和减速箱 C. 驴头和减速箱 D. 减速箱和电动机 | A
613 | 判断题 | 前置式游梁式抽油机平衡块调节比较简单。 | A. 对 B. 错 | B
614 | 单选题 | 前置式游梁式抽油机具有上冲程（）加速度小，动载荷小，悬点载荷低，抽油杆使用寿命长的特点。 | A. 曲柄 B. 減速箱 C. 光杆 D. 抽油杆 | C
615 | 单选题 | 前置式游梁式抽油机扭矩因数较小，由于（）的作用，降低了减速器峰值扭矩，有明显的节能效果。 | A. 平衡相位角 B. 极位夹角 C. 曲柄转角 D. 减速器位置 | A
616 | 单选题 | 前置式游梁式抽油机运行时（），影响机架稳定性。 | A. 后冲力大 B. 不平衡 C. 扭矩大 D. 前冲力大 | D
617 | 单选题 | 前置式游梁式抽油机减速器安装在支架（），安装和维修不方便。 | A. 前面 B. 后面 C. 侧面 D. 下面 | D
618 | 判断题 | 前置式游梁式抽油机结构不平衡重大大增加，为满足平衡要求，必须加大平衡重。 | A. 对 B. 错 | A
619 | 判断题 | 与常规游梁式抽油机比，异相型游梁式抽油机减小了减速器输出轴中心和游梁摆动中心之间的水平距离。 | A. 对 B. 错 | B
620 | 单选题 | 与常规游梁式抽油机相比，异相型游梁式抽油机将减速箱背离支架后移，形成了较大的（）。 | A. 极位夹角 B. 曲柄转角 C. 水平距离 D. 平衡相位角 | A
621 | 单选题 | 异相型游梁式抽油机结构是（）。 | A. 存在曲柄转角 B. 存在平衡相位角 C. 上冲程快 D. 驴头负荷小 | B
622 | 判断题 | 异相型游梁式抽油机又称为偏置式游梁式抽油机。 | A. 对 B. 错 | A
623 | 单选题 | 异相型游梁式抽油机平衡块重心和（）中心的连线与曲柄销中心和曲柄轴中心的连线之间构成的夹角，称为平衡相位角。 | A. 输出轴 B. 曲柄轴 C. 横梁轴 D. 支架轴 | B
624 | 单选题 | 异相型游梁式抽油机下冲程时曲柄旋转约（）。 | A. 168° B. 180° C. 192° D. 204° | A
625 | 单选题 | 异相型游梁式抽油机由于平衡相位角改善了（），从而使減速器的扭矩峰值降低，扭矩变化较均匀，具有一定的节能效果。 | A. 动载荷 B. 曲柄转速 C. 上冲程加速度 D. 平衡效果 | D
626 | 单选题 | 异相型游梁式抽油机的曲柄均为顺时针旋转，当曲柄转速不变时，悬点上冲程的时间大于下冲程的时间，因而（）的加速度和动载荷減小。 | A. 连杆旋转 B. 曲柄旋转 C. 上冲程 D. 下沖程 | C
627 | 单选题 | 异相型游梁式抽油机的极位夹角一般为（）。 | A. 20° B. 15° C. 12° D. 100 | C
628 | 单选题 | 异相型游梁式抽油机上冲程时曲柄旋转约（）。 | A. 168° B. 180° C. 192° D. 204° | C
629 | 判断题 | 异相型游梁式抽油机为顺时针旋转，因此曲柄平衡重总是超前。 | A. 对 B. 错 | B
630 | 判断题 | 与常规游梁式抽油机比，异相型游梁式抽油机电动机所需功率减小。 | A. 对 B. 错 | A
631 | 单选题 | 下偏杠铃式抽油机能够减小减速箱（）的受力，延长减速箱的使用寿命。 | A. 输入轴 B. 中间轴 C. 输出轴 D. 轮齿 | C
632 | 判断题 | 下偏杠铃式抽油机偏锤总成的副平衡块数量可以根据需要在一定范围内增减。 | A. 对 B. 错 | A
633 | 单选题 | 下偏杠铃式抽油机偏锤总成改善了（）方式，削减了扭矩峰值，使无功损耗减少，从而达到了很好的节能效果。 | A. 连接 B. 调整 C. 平衡 D. 运动 | C
634 | 单选题 | 下偏杠铃式抽油机能够较好地提高电动机的（）。 | A. 有功功率 B. 无功功率 C. 视在功率 D. 效率 | D
635 | 判断题 | 下偏杠铃式抽油机是一种新型抽油机，与常规游梁式抽油机有很大区别。 | A. 对 B. 错 | B
636 | 单选题 | 下偏杠铃式抽油机偏锤总成由主、副平衡块组成，固定在游梁（）侧。 | A. 左 B. 右 C. 前 D. 后 | D
637 | 单选题 | 链条抽油机适用于（）和稠油开采。 | A. 丛式井 B. 过渡带井 C. 深井 D. 浅油层井 | C
638 | 单选题 | 链条抽油机由于冲程长度内$90\%$是（）运动，因此动载荷小。 | A. 变速 B. 匀速 C. 加速 D. 减速 | B
639 | 判断题 | 链条抽油机平衡度可达$85\%$左右。 | A. 对 B. 错 | B
640 | 单选题 | 链条抽油机的主要特点是冲程长、冲次低、（）、结构紧凑、节省材料等。 | A. 系统效率高 B. 系统效率低 C. 扭矩峰值高 D. 扭矩峰值低 | B
641 | 单选题 | 链条抽油机采用了（）平衡，调平衡操作方便。 | A. 气动 B. 机械 C. 曲柄 D. 链条 | A
642 | 判断题 | 链条抽油机是采用轨迹链条换向机构把动力机的旋转运动变成往复运动。 | A. 对 B. 错 | A
643 | 单选题 | 皮带抽油机的主要特点是长冲程、低冲次、（）。 | A. 机架离井口近 B. 重负荷 C. 维修方便 D. 节省材料 | B
644 | 单选题 | 皮带抽油机主要是用高强度（）代替了钢丝绳。 | A. 皮带 B. 绳索 C. 链轮 D. 钢筋 | A
645 | 判断题 | 皮带抽油机适合于大泵提液、小泵深抽和稠油开采。 | A. 对 B. 错 | A
646 | 单选题 | 皮带式抽油机主要由安全平台、皮带滚筒、皮带连接板、钢丝绳、悬绳器、（）、平衡箱、减速箱、水泥底座、滑轨等组成。 | A. 承载皮带 B. 普通联组带 C. V形联组带 D. 防滑联组带 | A
647 | 判断题 | 皮带抽油机的主要特点是运行平稳、使用寿命短、性能好。 | A. 对 B. 错 | B
648 | 单选题 | 600型皮带抽油机的冲程长度是（）。 | A. 7.0m B. 6.0m C. 5.0m D. 4.5m | C
649 | 单选题 | 智能提捞式抽油机由地面智能主机中的（）来完成井下抽油器往复运动抽油。 | A. 电动机 B. 钢丝绳滚筒 C. 自动化控制装置 D. 井口支架 | C
650 | 判断题 | 智能提捞式抽油机只能实现间歇抽油。 | A. 对 B. 错 | B
651 | 单选题 | 智能提捞式抽油机井下抽油器软柱塞结构，配备（）测量传感器。 | A. 液位 B. 产量 C. 温度 D. 深度 | A
652 | 单选题 | 智能提捞式抽油机系统由地面智能抽油主机、（）抽油杆和井下抽油器组成。 | A. 柔性 B. 刚性 C. 耐磨 D. 高强度 | A
653 | 单选题 | 智能提捞式抽油机的控制系统利用（）传感器判断出管线何时进液，并计算出产出液的体积。 | A. 压力 B. 产量 C. 液面 D. 深度 | A
654 | 判断题 | 智能提捞式抽油机地面智能主机由减速电动机、钢丝绳卷筒、排绳器、井架、刹车器及自动化控制装置组成。 | A. 对 B. 错 | A
655 | 单选题 | 智能提捞式抽油机工作时，以（）作为泵筒抽油。 | A. 套管 B. 筛管 C. 油管 D. 抽油器 | C
656 | 判断题 | 智能提捞式抽油机抽油杆损坏后需起出油管检泵作业处理。 | A. 对 B. 错 | B
657 | 单选题 | 智能提捞式抽油机可根据井内液面深度、（）恢复速度的变化自动设定开抽时间，从而达到自动停止和启动抽油工作的要求。 | A. 产量 B. 液面 C. 流压 D. 油压 | B
658 | 单选题 | 智能提捞式抽油机由于改变了传统的举升方式，抽汲参数匹配更合理，节电可达（）。 | A. $14\%$~$20\%$ B. $24\%$~$40\%$ C. $34\%$～$50\%$ D. $54\%$~$90\%$ | D
659 | 单选题 | 智能提捞式抽油机井不适用于（）。 | A. 稀油开采 B. 稠油开采 C. 偏磨严重油井 D. 出砂井 | B
660 | 判断题 | 智能提捞式抽油机柔性抽油杆使用寿命长、密封效果好，损坏后能够维修，可重复使用。 | A. 对 B. 错 | A
661 | 单选题 | 新型塔架式抽油机具有（）功能，为油井作业施工提供方便。 | A. 自起抽油杆 B. 让位移机 C. 自拆卸 D. 远程控制 | B
662 | 判断题 | 塔架式抽油机不用游梁即可将电动机的旋转运动或直线运动转化为光杆的上下往复运动。 | A. 对 B. 错 | A
663 | 单选题 | 塔架式抽油机根据井下抽油泵往复直线运动的特点，用计算机程序控制电动机的（），带动减速机构，实现光杆的上下运动。 | A. 转数 B. 频率 C. 自动换向 D. 功率 | C
664 | 判断题 | 塔架式抽油机的优点是冲次高，提液能力强。 | A. 对 B. 错 | B
665 | 单选题 | 塔架式抽油机的结构特点是（）。 | A. 机形较矮 B. 无游梁 C. 无减速箱 D. 游梁短 | B
666 | 单选题 | 塔架式抽油机适用于（）采油。 | A. 长冲程 B. 高冲速 C. 小排量 D. 较浅井 | A
667 | 判断题 | 双阀管式泵是在抽油泵活塞上装有两个排出阀。 | A. 对 B. 错 | B
668 | 单选题 | 根据管式泵和杆式泵两种抽油泵的特点，（）适用于油井较浅、产液量高的井。 | A. 杆式泵 B. 管式泵 C. 两者均 D. 两者均不 | B
669 | 单选题 | 根据管式泵和杆式泵两种抽油泵的特点，（）适用于含气量较小的油井。 | A. 杆式泵 B. 管式泵 C. 两者均 D. 两者均不 | B
670 | 单选题 | 根据管式泵和杆式泵两种抽油泵的特点，（）适用于含砂较多的油井。 | A. 杆式泵 B. 管式泵 C. 两者均 D. 两者均不 | B
671 | 单选题 | 管式泵井和杆式泵井，在检泵时（）需要起出油管。 | A. 杆式泵井 B. 管式泵井 C. 两者均 D. 两者均不 | B
672 | 判断题 | 目前国内各油田采用的抽油泵基本都是管式泵和杆式泵。 | A. 对 B. 错 | A
673 | 判断题 | 杆式泵的外工作筒由无缝钢管制成，装有锁扣卡簧和固定锥座。 | A. 对 B. 错 | A
674 | 单选题 | 根据管式泵和杆式泵两种抽油泵的特点，（）下井前可以试抽，从而保证质量。 | A. 杆式泵 B. 管式泵 C. 两者均 D. 两者均不 | A
675 | 单选题 | 杆式泵和管式泵相比，多了一个（）和油管连接。 | A. 外工作筒 B. 内工作筒 C. 固定阀 D. 游动阀 | A
676 | 单选题 | 根据管式泵和杆式泵两种抽油泵的特点，（）适用于产量低的油井。 | A. 管式泵 B. 杆式泵 C. 两者均 D. 两者均不 | B
677 | 单选题 | 根据管式泵和杆式泵两种抽油泵的特点，（）适用于产气量大的油井。 | A. 管式泵 B. 杆式泵 C. 两者均 D. 两者均不 | B
678 | 判断题 | 管式泵是把活塞、阀及工作筒装配成一个整体，可以用抽油杆直接起下。 | A. 对 B. 错 | B
679 | 单选题 | 双游动阀抽油泵，两个游动阀装在（）。 | A. 活塞上端 B. 活塞下端 C. 活塞中间 D. 活塞两端 | D
680 | 判断题 | 抽油泵抽油过程中，当泵筒压力下降时，固定阀被油套环形空间液柱压力顶开，井内液体进入泵筒内。 | A. 对 B. 错 | A
681 | 单选题 | 抽油泵活塞上行时，（）压力下降。 | A. 套管内 B. 泵筒内 C. 油管内 D. 井口 | B
682 | 单选题 | 在抽油机两个冲程中，抽油泵应完成（）。 | A. 一次进油和一次排油 B. 一次进油和两次排油 C. 两次进油和两次排油 D. 两次进油和一次排油 | C
683 | 单选题 | 抽油泵活塞上行时，（）。 | A. 游动阀开启，固定阀关闭 B. 游动阀关闭，固定阀开启 C. 游动阀和固定阀均开启 D. 游动阀和固定阀均关闭 | B
684 | 判断题 | 抽油泵活塞是用无缝钢管制成的实心圆柱体，两端有内螺纹，用以连接游动阀或其他零件。 | A. 对 B. 错 | B
685 | 单选题 | 抽油机更换皮带时，用（）向前移动电动机底座，使皮带松弛，取下旧皮带，安装新皮带。 | A. 大锤 B. 撬杠 C. 顶丝 D. 皮带 | B
686 | 单选题 | 更换抽油机井皮带时，向后移动电动机的过程中要检查皮带的（）。 | A. 松紧度 B. 倾斜度 C. 长度 D. 质量 | A
687 | 单选题 | 抽油机安装上新皮带后，首先用（）向后移动电动机底座。 | A. 大锤 B. 撬杠 C. 前顶丝 D. 后顶丝 | B
688 | 单选题 | 抽油机更换皮带时，应待抽油机停稳后，先松开电动机底座（），且使其头部退到座内，防止碰伤。 | A. 顶丝 B. 滑轨 C. 螺栓 D. 螺栓备帽 | A
689 | 判断题 | 抽油机安装新皮带时，要先挂上减速箱输入轮，后挂电动机轮。 | A. 对 B. 错 | A
690 | 判断题 | 抽油机安装皮带正确方法是两手掌抓牢皮带背面，靠手掌与皮带间的摩擦力上下交替卸下或装上皮带。 | A. 对 B. 错 | B
691 | 判断题 | 抽油机井盘皮带操作时应戴上手套。 | A. 对 B. 错 | B
692 | 单选题 | 检查单根皮带松紧度的方法是在两轮中间位置按下皮带（）为合格。 | A. 1～2指 B. 3～4指 C. 4~5指 D. 6~7指 | A
693 | 判断题 | 检查两皮带轮平面度时，拉线须经过两轴中心。 | A. 对 B. 错 | A
694 | 单选题 | “四点一线”实质上是指抽油机皮带轮与电动机轮在同一（）上。 | A. 轴线 B. 平面 C. 径向 D. 基础 | B
695 | 单选题 | 更換抽油机皮带时，卸松电动机固定螺栓，使整个螺栓上下有（）窜量即可。 | A. 5cm B. 4cm C. 2cm D. 10cm | C
696 | 单选题 | 检查联组皮带松紧度时，双手重叠向下压皮带2~3次，压下（）为合格。 | A. 6~7cm B. 4~5cm C. 3~4cm D. 1～2cm | D
697 | 判断题 | 更换减速箱机油时，将旧机油放尽后即可加入新机油。 | A. 对 B. 错 | B
698 | 单选题 | 抽油机更换减速箱机油时，先打开减速箱（），再卸掉最低位置的放油孔丝堵，放出旧机油。 | A. 呼吸孔 B. 液位视窗 C. 加油盖板 D. 放油孔 | C
699 | 单选题 | 抽油机更换减速箱机油后，检查并装好加油口密封垫，盖上盖板，上紧螺丝，以防雨水进入减速箱造成机油（）。 | A. 变稀 B. 变质 C. 喷溅 D. 渗漏 | B
700 | 判断题 | 更换减速箱机油时，应检查齿轮啮合及轴承完好情况，如有损坏应维修处理。 | A. 对 B. 错 | A
701 | 单选题 | 抽油机更换减速箱机油时，先要上紧（）丝堵，再加入新机油。 | A. 放油孔 B. 视油孔 C. 呼吸孔 D. 回油腔 | A
702 | 单选题 | 抽油机更换减速箱机油时，应将抽油机停在（）位置，拉紧刹车，挂好锁块。 | A. 上死点 B. 下死点 C. 任意 D. 自由 | A
703 | 判断题 | 抽油机减速箱机油加得过多容易引起减速箱压力升高，也容易造成各油封漏油。 | A. 对 B. 错 | B
704 | 单选题 | 抽油机更换减速箱机时油加得过少，齿轮在油中浸没度小，齿轮润滑效果差，特别是对采用（）润滑的轴承，起不到润滑作用。 | A. 浸油 B. 循环 C. 飞溅 D. 油雾 | C
705 | 单选题 | 抽油机更换减速箱机油后，新加入的机油应浸过（）大齿轮2～3个全齿高。 | A. 输入轴 B. 中间轴 C. 输出轴 D. 传动轴 | C
706 | 判断题 | 更换减速箱机油，I日机油必须全部回收，要避免机油、柴油等作业垃圾遗留，对抽油机及井场造成污染。 | A. 对 B. 错 | A
707 | 单选题 | 抽油机更换减速箱机油前应对机油进行取样，经化验分析机油（），才予以更换。 | A. 含有水分 B. 含有杂质 C. 变色变稀 D. 乳化变质 | D
708 | 单选题 | 抽油机更换减速箱机油后，清洁好减速箱（），避免减速箱内压力升高造成漏油。 | A. 放油孔 B. 呼吸孔 C. 油封 D. 液位视窗 | B
709 | 单选题 | 测量抽油机井电流时，若被测量导线不垂直于钳形电流表钳口，则读数误差将大于（）。 | A. $1\%$ B. $2\%$ C. $3\%$ D. $5\%$ | D
710 | 单选题 | 抽油机调整平衡前，先通过测得的（）情况，确定平衡块调整的方向。 | A. 电流 B. 电压 C. 功率 D. 系统效率 | A
711 | 判断题 | 钳形电流表机械调零时，调节旋钮向右转时指针向右，调节旋钮向左转时指针向左。 | A. 对 B. 错 | B
712 | 单选题 | 测量抽油机井电流时，操作不正确的是（）。 | A. 测量前检查钳形电流表 B. 电流指示值在量程的1/2~2/3之间 C. 首次测量时选取电流最高档 D. 测量后将挡位置于电流最高档或OFF 档 | B
713 | 判断题 | 测量抽油机井电流前，应检查电流表指针是否在零位，如不在零位，调节旋钮使指针至零位。 | A. 对 B. 错 | A
714 | 单选题 | 某抽油机井测得上冲程电流为65A，下冲程电流为56A，则该井配重块（）。 | A. 不用调整 B. 向远离输出轴方向调整14cm C. 向靠近输出轴方向调整14cm D. 向远离输出轴方向调整14mm | A
715 | 单选题 | 抽油机井不平衡会破坏（）的均匀性，影响抽油杆和泵正常工作。 | A. 曲柄旋转速度 B. 曲柄旋转角度 C. 连杆旋转速度 D. 连杆旋转角度 | A
716 | 单选题 | 近些年，油田开始逐步应用（）法来取代电流法调平衡。 | A. 电压 B. 参数 C. 效率 D. 功率 | D
717 | 判断题 | 功率曲线法是利用功率记录仪把电动机的功率变化曲线记录下来，借以分析、判断抽油机的平衡状况和调整平衡半径的方法。 | A. 对 B. 错 | A
718 | 单选题 | 通过调整抽油机井平衡，可以提高电动机的（）。 | A. 有功功率 B. 输入功率 C. 输出功率 D. 功率因数 | B
719 | 判断题 | 抽油机井平衡率是指抽油机运行过程中上冲程时的最大电流与下冲程时最大电流的比值。 | A. 对 B. 错 | B
720 | 单选题 | 抽油机井不平衡的原因，是上、下沖程中（）不同，造成电动机在上、下冲程中所做的功不同。 | A. 运转速度 B. 驴头位移 C. 悬点载荷 D. 杆柱受力 | C
721 | 单选题 | 抽油机变频控制箱可以改变抽油杆上行和下行的速度，在一些情况下可以提高生产（）。 | A. 时率 B. 效率 C. 时效 D. 效益 | B
722 | 判断题 | 抽油机变频控制箱能够减轻电网及变压器的负担，降低线损。 | A. 对 B. 错 | A
723 | 判断题 | 抽油机变频控制箱由于实现了真正的“软启动”，对电动机、变速箱、抽油机都避免了过大的电流冲击，延长设备的使用寿命。 | A. 对 B. 错 | B
724 | 单选题 | 抽油机变频控制箱能提高（）的工作效率，达到节能的目的。 | A. 电动机 B. 减速箱 C. 抽油机 D. 深井泵 | A
725 | 单选题 | 抽油机应用变频能够提高电动机（），减小用电电流。 | A. 转速 B. 无功功率 C. 有功功率 D. 功率因数 | D
726 | 单选题 | 利用抽油机变频控制箱可以调节抽油机井的（）。 | A. 冲程 B. 冲次 C. 泵径 D. 防冲距 | B
727 | 单选题 | 根据工作方式，抽油机刹车装置可分为（）。 | A. 外抱式刹车和内胀式刹车 B. 外抱式刹车和内抱式刹车 C. 外胀式刹车和内胀式刹车 D. 外胀式刹车和内抱式刹车 | A
728 | 判断题 | 在抽油机严重不平衡状态下，刹车挂钩式安全锁紧装置保险作用明显下降，可靠性差。 | A. 对 B. 错 | B
729 | 判断题 | 内胀式刹车装置与外抱式刹车装置相比虽然结构稍复杂一些，但安装调试、维护保养仍很方便，而且刹车效果较好。 | A. 对 B. 错 | A
730 | 单选题 | 抽油机井内胀式刹车一般应用于（）抽油机。 | A. 3型 B. 5型 C. 10型 D. 10型以上 | D
731 | 单选题 | 为了保证抽油机的安全运行，就必须有一套操作方便、动作灵敏、安全可靠的（）装置。 | A. 减速 B. 供电 C. 刹车制动 D. 动力传输 | C
732 | 单选题 | 抽油机内胀式刹车装置的安全保险装置（）锁紧式。 | A. 挂钩 B. 死刹 C. 棘轮棘爪 D. 盘刹 | A
733 | 单选题 | 抽油机刹车片的规格型号表示不正确的是（）。 | A. 宽度 B. 厚度 C. 高度 D. 材质 | C
734 | 单选题 | 抽油机刹车装置的性能主要取决于刹车行程和（）的合适程度。 | A. 凸轮 B. 剪刀差 C. 牙块 D. 刹车片 | D
735 | 单选题 | 抽油机井刹车是在强行制动的情况下进行的，制动时对（）的磨损很大。 | A. 刹车轮 B. 刹车蹄 C. 刹车片 D. 凸轮 | C
736 | 单选题 | 抽油机井刹车行程的最佳范围是（）。 | A. 1/3~1/2 B. 1/2～2/3 C. 1/2~2/3 D. 1/4~2/3 | B
737 | 判断题 | 抽油机刹车系统制动性是否灵活可靠，对抽油机各种操作的安全起着决定性作用。 | A. 对 B. 错 | A
738 | 判断题 | 抽油机更换刹车片后无需调整刹车行程。 | A. 对 B. 错 | B
739 | 单选题 | 调整抽油机井外抱式刹车时，应将抽油机驴头停在（）位置。 | A. 上死点 B. 下死点 C. 水平 D. 任意 | A
740 | 单选题 | 抽油机外抱式刹车的刹车轮与刹车片的间隙为（）。 | A. 1~2mm B. 1~3mm C. 2~3mm D. 3~4mm | C
741 | 判断题 | 调整抽油机外抱式刹车装置时，松开调节螺杆正、反螺母，调节刹车间隙，两螺杆靠近，刹车间隙变大，反之间隙变小。 | A. 对 B. 错 | B
742 | 单选题 | 抽油机井调整刹车后，应启动抽油机检测刹车效果，启停（）次。 | A. 2~3 B. 1～2 C. 3~4 D. 1~3 | A
743 | 单选题 | 抽油机外抱式刹车刹把拉回全程的2/3时，刹车带全部抱紧，并保证刹车带接触面积在（）以上为合格。 | A. $80\%$ B. $75\%$ C. $70\%$ D. $65\%$ | A
744 | 判断题 | 抽油机外抱式刹车装置调整后，刹车应无自锁现象。 | A. 对 B. 错 | A
745 | 单选题 | 电动螺旋杆泵的理论排量计算公式Q =5760eDTn中的n代表（）。 | A. 螺杆泵的外径 B. 转子偏心距 C. 定子导程 D. 转数 | D
746 | 单选题 | 电动螺旋杆泵的理论排量计算公式Q =5760eDTn中的e代表（）。 | A. 螺杆泵的外径 B. 转子偏心距 C. 定子导程 D. 转数 | B
747 | 判断题 | 电动螺杆泵的理论排量是由螺杆泵的外径、转子偏心距、定子导程及其转速决定的。 | A. 对 B. 错 | A
748 | 单选题 | 电动螺杆泵的理论排量计算公式是（）。 | A. Q=eDTn B. Q=1440eDTn C. Q=576eDTn D. Q=5760eDTn | D
749 | 判断题 | 现场应用中，根据选用泵的型号可计算出理论排量。 | A. 对 B. 错 | A
750 | 单选题 | 电动螺旋杆泵的理论排量计算公式Q =5760eDTn中的D代表（）。 | A. 螺杆外径 B. 转子偏心距 C. 定子导程 D. 转数 | A
751 | 单选题 | 电动螺杆泵管柱防脱措施主要有锚定工具和（）油管两种。 | A. 反扣 B. 正扣 C. 厚壁 D. 薄壁 | A
752 | 判断题 | 造成电动螺杆泵井抽油杆脱扣的因素有负载扭矩过大、停机后油管内液体回流、油套环空内的液力作用和作业施工影响等。 | A. 对 B. 错 | A
753 | 单选题 | 电动螺杆泵的转子在定子内顺时针转动，工作负载直接表现为（）。 | A. 电流 B. 载荷 C. 扭矩 D. 油压 | C
754 | 单选题 | 在电动螺杆泵的吸入口处安装（），使螺杆泵停机后油管内液体不能回流，能够防止杆柱脱扣。 | A. 气锚 B. 洗井阀 C. 截止阀 D. 单流阀 | D
755 | 单选题 | 在驱动头上安装防反转装置，作用是使（）不能反转，防止其脱扣。 | A. 油管 B. 抽油杆 C. 套管 D. 定子 | B
756 | 判断题 | 电动螺杆泵井的油管可根据实际情况，不采取防脱措施。 | A. 对 B. 错 | B
757 | 单选题 | 电动螺杆泵井外啮合棘轮棘爪防反转系统安装在驱动装置的（）上，更换维修方便。 | A. 输入轴 B. 输出轴 C. 中间轴 D. 电动机轴 | A
758 | 单选题 | 电动螺杆泵停抽或意外停电时，在（）作用下造成杆柱快速反转。 | A. 回油压力 B. 油管压力 C. 套管压力 D. 油套压差 | D
759 | 单选题 | 电动螺杆泵防反转装置按作用方式可分为（）式和电磁式。 | A. 自动 B. 电子 C. 手动 D. 机械 | D
760 | 判断题 | 棘轮棘爪式防反转装置是依靠刹车带的摩擦力释放反转势能。 | A. 对 B. 错 | A
761 | 单选题 | 电动螺杆泵防反转装置按结构形式可分为摩擦式、棘轮棘爪式、（）式。 | A. 电磁 B. 直驱 C. 机械 D. 气动 | A
762 | 判断题 | 电动螺杆泵井楔块防反转系统可以完全释放掉杆柱反转势能，可靠性较高。 | A. 对 B. 错 | B
763 | 单选题 | 电动螺杆泵井检查过程中，人员与设备要保持（）安全距离。 | A. 0.2m B. 0.4m C. 0.6m D. 0.8m | D
764 | 单选题 | 电动螺杆泵井皮带紧固后，在皮带中间施加（）的压力，检查皮带松紧度。 | A. 10N B. 20N C. 30N D. 40N | A
765 | 判断题 | 电动螺杆泵井更换皮带时，应检查两皮带轮平面度，拉线必须过两轴中心。 | A. 对 B. 错 | A
766 | 判断题 | 螺杆泵井停机后可直接拆卸皮带防护罩。 | A. 对 B. 错 | B
767 | 单选题 | 检查电动螺杆泵井皮带松紧度时，皮带变形量应小于（），此时张紧力为合适。 | A. 4mm B. 5mm C. 6mm D. 10mm | C
768 | 单选题 | 电动螺杆泵井皮带松紧度调整好后，用扳手紧固电动机（）的紧固螺栓。 | A. 安全防掉罩 B. 支架 C. 底座 D. 滑轨 | C
769 | 单选题 | 电动螺杆泵油封密封的原理是靠油封刃口的过盈量产生对（）的压力而达到密封的目的。 | A. 定子 B. 轴 C. 转子 D. 卡子 | B
770 | 判断题 | 电动螺杆泵地面驱动装置中需要密封装置来隔离其中介质。 | A. 对 B. 错 | A
771 | 单选题 | 在电动螺杆泵抽油系统中O形环密封多用作（）密封。 | A. 动 B. 机械 C. 静 D. 不定 | C
772 | 单选题 | 电动螺杆泵填料密封函可设计成（）冷却式或润滑油润滑式。 | A. 风 B. 机械 C. 油压 D. 水套 | D
773 | 单选题 | 电动螺杆泵常用的密封装置有（）密封、0形环密封、填料密封。 | A. 油封 B. 水封 C. 气压 D. 石墨 | A
774 | 判断题 | 电动螺杆泵填料密封装置，由于摩擦功耗比较小，所以密封部位温升比较高。 | A. 对 B. 错 | B
775 | 判断题 | 电动螺杆泵调整转数必须停机后操作。 | A. 对 B. 错 | B
776 | 单选题 | 电动螺杆泵井可以通过放大电动机皮带轮的直径，同时降低电源的（），在不改变转数的情况下获得节能效果。 | A. 电流 B. 电压 C. 频率 D. 功率 | C
777 | 判断题 | 为保证节能效果，电动螺杆泵井工作电源频率尽可能不超过50Hz，如需调大转数，可通过更换电动机皮带轮来实现。 | A. 对 B. 错 | A
778 | 单选题 | 对于安装了变频控制柜的电动螺杆泵井，可通过调整电源（）来调整转数。 | A. 电流 B. 电压 C. 频率 D. 功率 | C
779 | 单选题 | 电动螺杆泵井参数是指（）。 | A. 转子偏心距 B. 转子外径 C. 定子导程 D. 转数 | D
780 | 单选题 | 对于直接驱动电动螺杆泵井，只能通过调整电源（）来调整转数。 | A. 电流 B. 电压 C. 频率 D. 功率 | C
781 | 单选题 | 电动螺杆泵采油井下泵应用的是（）螺杆泵。 | A. 单 B. 双 C. 三 D. 五 | A
782 | 判断题 | 井下电动螺杆泵属于转子式容积泵，同时还具有离心泵的特性。 | A. 对 B. 错 | A
783 | 单选题 | 某油井应用的螺杆泵定子的头数是2，则该螺杆泵的头数比是（）。 | A. 1:2 B. 2:1 C. 2：3 D. 3：2 | C
784 | 判断题 | 螺杆泵按材质可分整体不锈钢螺杆泵和轴不锈钢螺杆泵，油田采油应用的是整体不锈钢螺杆泵。 | A. 对 B. 错 | B
785 | 单选题 | 由于对介质的适应性强、流量平稳、压力脉动小、自吸能力高的特点，（）螺杆泵被用于油田采油生产中。 | A. 单 B. 双 C. 三 D. 五 | A
786 | 单选题 | 螺杆泵的（）越多，螺杆泵的输出扭矩越大，转速越低；反之，输出的扭矩越小，转速越高。 | A. 定子 B. 转子 C. 级数 D. 头数比 | D
787 | 判断题 | 地面直驱式螺杆泵具有高速、大扭矩、调速范围广等优点。 | A. 对 B. 错 | B
788 | 判断题 | 地面直驱式螺杆泵可通过控制器自动改变加在泵杆上的扭矩大小，有效保护螺杆泵，防止断杆、油井抽空等故障出现。 | A. 对 B. 错 | A
789 | 单选题 | 与传统螺杆泵异步电动机带减速器的驱动装置相比，地面直驱式螺杆泵（）低、维护方便、节能效果明显。 | A. 噪音 B. 成本 C. 寿命 D. 效率 | A
790 | 单选题 | 地面直驱式螺杆泵通过专用控制器实现对螺杆泵（）的平滑调节及各种保护功能。 | A. 转速 B. 扭矩 C. 电流 D. 电压 | A
791 | 单选题 | 地面直驱式螺杆泵驱动头带有密封装置且直接安装在油井井口上，光杆直接穿过电动机的（）。 | A. 定子空心轴 B. 转子空心轴 C. 皮带轮 D. 护罩 | B
792 | 单选题 | 地面直驱式螺杆泵省掉了异步电动机驱动系统的（）和减速装置。 | A. 方卡子 B. 防反转装置 C. 皮带轮 D. 护罩 | C
793 | 判断题 | 电动潜油泵在生产中的实际产量不能大于最大额定排量。 | A. 对 B. 错 | B
794 | 单选题 | 电动潜油泵参数中的功率是指（）。 | A. 电动机额定功率 B. 电动机输入功率 C. 泵的输入功率 D. 泵的输出功率 | C
795 | 单选题 | 电动潜油泵的效率是（）的比值。 | A. 输出功率与输入功率 B. 输入功率与输出功率 C. 输出功率与轴功率 D. 输入功率与轴功率 | A
796 | 判断题 | 电动潜油泵减级是指在满足生产要求的前提下，减少离心泵的级数，从而达到节能效果。 | A. 对 B. 错 | A
797 | 单选题 | 改变多级离心泵的级数的直接结果是改变了电动潜油泵的（）。 | A. 功率 B. 扬程 C. 排量 D. 效率 | B
798 | 单选题 | 电动潜油泵的主要参数包括排量、扬程、转数、功率和（）。 | A. 载荷整流值 B. 叶轮级数 C. 汽蚀余量 D. 效率 | D
799 | 单选题 | 电动潜油泵井通过控制屏上的（），可以显示机组的运行、欠载停机和过载停机三种状态。 | A. 电流卡片 B. 中心控制器 C. 记录仪 D. 指示灯 | D
800 | 单选题 | 电动潜油泵控制屏由主回路、控制回路和（）回路组成。 | A. 监测 B. 检测 C. 计量 D. 测量 | D
801 | 判断题 | 电动潜油泵控制屏借助中心控制器，能够完成机组的过载保护停机。 | A. 对 B. 错 | B
802 | 单选题 | 电动潜油泵控制屏的作用是通过（），将机组在井下的运行状态反映出来。 | A. 电流记录仪 B. 中心控制器 C. 检测电压 D. 设定整流值 | A
803 | 单选题 | 电动潜油泵控制屏的作用是连接和切断供电电源与（）之间的电路。 | A. 接线盒 B. 潜油电缆 C. 负载 D. 保护器 | C
804 | 判断题 | 电动潜油泵控制屏具有识别负载短路和超负荷来完成机组的超载保护停机功能。 | A. 对 B. 错 | A
805 | 单选题 | 电动潜油泵井通过利用（），可以方便测量机组参数。 | A. 接线盒 B. 控制屏 C. 中心控制器 D. 记录仪 | A
806 | 单选题 | 电动潜油泵井接线盒的作用是连接地面与井下（）。 | A. 油管 B. 电动机 C. 电缆 D. 保护器 | C
807 | 判断题 | 电动潜油泵井的接线盒距地面的高度应不低于0.3m。 | A. 对 B. 错 | B
808 | 单选题 | 电动潜油泵井的接线盒距井口距离应不小于（）。 | A. 2m B. 3m C. 4m D. 5m | B
809 | 单选题 | 电动潜油泵井的接线盒到控制柜的电缆应埋于地下（）以下。 | A. 0.2m B. 0.3m C. 0.5m D. 1.0m | A
810 | 判断题 | 电动潜油泵井的接线盒能防止井下天然气沿电缆内层进入控制屏。 | A. 对 B. 错 | A
811 | 单选题 | 电动潜油泵在空载情况下启动时，（）可起保护作用。 | A. 保护器 B. 分离器 C. 单流阀 D. 泄油阀 | C
812 | 判断题 | 电动潜油泵的保护器安装在潜油电动机的下部，用来保护潜油电动机。 | A. 对 B. 错 | B
813 | 单选题 | 电动潜油泵的油气分离器装置的作用，是将部分气体从液体中分离出来，防止（）发生气蚀。 | A. 电动机 B. 单流阀 C. 保护器 D. 潜油电泵 | D
814 | 判断题 | 电动潜油泵油气分离器有沉降式和旋转式两种。 | A. 对 B. 错 | A
815 | 单选题 | 电动潜油泵井（）的作用是补偿电动机内润滑油的损失，平衡电动机内外压力，防止井液进入电动机及承受泵的轴向负荷。 | A. 控制屏 B. 保护器 C. 变压器 D. 压力传感器 | B
816 | 单选题 | 电动潜油泵停泵时，（）可以起到避免电泵反转的作用。 | A. 保护器 B. 单流阀 C. 泄油阀 D. 分离器 | B
817 | 单选题 | 电动潜油泵井井下机组保护可分为地面保护和（）保护两大部分。 | A. 井下 B. 电源 C. 井下泵 D. 电动机 | A
818 | 单选题 | 电动潜油泵井电源电路保护有（）、电压、短路、延时等。 | A. 相序 B. 欠载 C. 过载 D. 电阻 | A
819 | 判断题 | 电动潜油泵机组保护是指在启动、停泵操作过程中，保证机组安全而采取的技术保障。 | A. 对 B. 错 | B
820 | 单选题 | 电动潜油泵井的地面保护包括（）保护和载荷整流值保护。 | A. 变压器 B. 控制屏 C. 电源电路 D. 地面电缆 | C
821 | 判断题 | 对电动潜油泵井下机组保护的一个重要原因是其下泵投入费用以及检泵施工费用都比较高。 | A. 对 B. 错 | A
822 | 单选题 | 电动潜油泵井生产时，（），否则泵可能抽空而导致欠载停机。 | A. 油压不宜过高 B. 套压不宜过高 C. 油压不宜过低 D. 套压不宜过低 | B
823 | 判断题 | 合理设定电动潜油泵载荷整流值，能更好地保护电泵机组。 | A. 对 B. 错 | A
824 | 单选题 | 电动潜油泵井作业起泵时，将（）切断，使油、套管连通，油管内的液体流回井筒。 | A. 变压器 B. 单流阀 C. 分离器 D. 泄油阀芯 | D
825 | 判断题 | 电动潜油泵井过载停机后，要观察分析液面变化情况及原因，否则绝不允许二次启动。 | A. 对 B. 错 | B
826 | 单选题 | 电动潜油泵井控制屏绿灯亮，表示电泵（）。 | A. 正常运转 B. 欠载停机 C. 过载停机 D. 报警 | A
827 | 单选题 | 电动潜油泵井井下机组的地面保护都集中在（）上。 | A. 控制屏 B. 电流表 C. 电缆 D. 变压器 | A
828 | 单选题 | 电动潜油泵井的井下保护包括单流阀、扶正器和（）等。 | A. 电动机 B. 离心泵 C. 吸入口 D. 保护器 | D
829 | 单选题 | 与常规游梁式采油系统相比，电动潜油柱塞泵采油彻底解决了（）的问题。 | A. 泵漏失 B. 油管漏失 C. 热洗清蜡 D. 杆管偏磨 | D
830 | 判断题 | 电动潜油柱塞泵是离心泵。 | A. 对 B. 错 | B
831 | 单选题 | 电动潜油柱塞泵抽油是一种无（）采油技术，实现了直接传动，具有能耗低、泵效高以及较强的防卡、防气能力的特点。 | A. 油管 B. 套管 C. 抽油杆 D. 采油树 | C
832 | 判断题 | 电动潜油柱塞泵电动机的运动刚性大，可实现零防冲距生产。 | A. 对 B. 错 | A
833 | 单选题 | 电动潜油柱塞泵通过改变（）来调整冲次。 | A. 电动机转速 B. 电源频率 C. 间隙时间 D. 电动机功率 | C
834 | 单选题 | 电动潜油柱塞泵采用（）潜油电动机提供动力，耗电量大幅降低。 | A. 伺服 B. 直线 C. 单相异步 D. 开关磁阻 | B
835 | 判断题 | 电动潜油螺杆泵工作转速低，具有较低的启动转矩。 | A. 对 B. 错 | B
836 | 单选题 | 电动潜油螺杆泵传动链短，节能效果好、泵效高，在相同条件下比（）节能约$40\%$。 | A. 抽油泵 B. 潜油柱塞泵 C. 潜油离心泵 D. 地面驱动螺杆泵 | D
837 | 单选题 | 电动潜油螺杆泵是将（）下入井底的一种采油方式。 | A. 潜油电动机 B. 控制系统 C. 驱动装置 D. 直线电动机 | A
838 | 单选题 | 电动潜油螺杆泵的工作深度可以达到（）。 | A. 1000m B. 1200m C. 1500m D. 2000m | C
839 | 单选题 | 电动潜油螺杆泵采油去掉了（），避免了使用在斜井上所受到的限制。 | A. 抽油杆 B. 油管 C. 套管 D. 采油树 | A
840 | 判断题 | 电动潜油螺杆泵适用于斜井、水平井，也适用于海上平台。 | A. 对 B. 错 | A
841 | 单选题 | 变速电动潜油泵井的变频控制柜能用（）压力来进行控制，自动跟踪改变电源频率，从而改变电动机转速。 | A. 流动 B. 套管 C. 油管 D. 泵吸入口 | D
842 | 判断题 | 变速电动潜油泵井电泵机组很少处于欠载状态运转。 | A. 对 B. 错 | A
843 | 单选题 | 变速电动潜油泵井的变频控制柜具有（）启动功能，能够消除井下机械和电力冲击，有利于延长电泵机组的使用寿命。 | A. 缓慢 B. 自动 C. 定时 D. 软 | D
844 | 单选题 | 变速电动潜油泵是通过变频控制柜内的变频系统和（）系统，自动跟踪改变电源频率，从而改变电动机转速，调节多级离心泵的排量。 | A. 微机 B. 监控 C. 检测 D. 记录 | A
845 | 单选题 | 变速电动潜油泵是由井下电动潜油泵机组和地面（）设备组成。 | A. 控制 B. 监测 C. 测量 D. 电气 | D
846 | 判断题 | 变速电动潜油泵是根据生产需要研制的一种新型抽油设备。 | A. 对 B. 错 | B
847 | 单选题 | 开发中把油井因高含水或低产无效益井指令性的关井叫做（）。 | A. 定时 B. 停产 C. 计划关井 D. 非计划关井 | C
848 | 单选题 | 抽油机井因抽油杆断脱造成24h内未恢复生产，称之为（）。 | A. 计划关井 B. 躺井 C. 生产关井 D. 地质关井 | B
849 | 单选题 | 油水井的关井分为（）关井和生产关井。 | A. 地质 B. 开发 C. 实质 D. 形式 | A
850 | 判断题 | 只要油井无产量连续超过24h，不管油井处于运转还是停止状态都称为生产关井。 | A. 对 B. 错 | B
851 | 单选题 | 油井（）或总阀门关闭属于生产关井。 | A. 生产阀门 B. 热洗阀门 C. 清蜡阀门 D. 套管阀门 | A
852 | 判断题 | 如果关井时间超过24h，就叫暂闭井。 | A. 对 B. 错 | A
853 | 判断题 | 安全阀是计量分离器使用的安全保证。 | A. 对 B. 错 | A
854 | 单选题 | 计量分离器的安全阀，在安装后要按设备的（）进行校对。 | A. 试验压力 B. 安全压力 C. 启动压力 D. 工作压力 | A
855 | 判断题 | 安全阀必须由专业部门进行检查校对。 | A. 对 B. 错 | A
856 | 单选题 | 安全阀技术参数通常有（）个。 | A. 一 B. 二 C. 三 D. 四 | D
857 | 单选题 | 计量间的安全阀主要是用来保证（）安全。 | A. 集油 B. 掺水 C. 热洗 D. 量油 | D
858 | 单选题 | 计量间安全阀的主要技术参数不包括（）。 | A. 适用分离器直径 B. 试验压力 C. 工作压力 D. 安装方式 | A
859 | 单选题 | 安全阀在安装前应专门测试，并检查其（）。 | A. 安全性 B. 密封性 C. 安全压力 D. 工作压力 | B
860 | 单选题 | 当计量分离器中气体压力大于安全阀弹簧对（）的压力时，安全阀被顶开，气体冲出，使分离器内的压力降低，达到安全工作压力。 | A. 销子 B. 阀杆 C. 阀芯 D. 阀座 | C
861 | 单选题 | 计量分离器安全阀手启动杆的作用是（） | A. 安全检查 B. 维修保养 C. 紧急情况处理 D. 定期开启试验 | D
862 | 单选题 | 计量分离器常用安全阀为（）。 | A. 弹簧全启式 B. 弹簧微启式 C. 杠杆式 D. 脉冲式 | B
863 | 判断题 | 安全阀的作用是保证计量分离器量油时流程畅通。 | A. 对 B. 错 | B
864 | 判断题 | 计量分离器安全阀可以垂直安装也可以水平安装。 | A. 对 B. 错 | B
865 | 判断题 | 某抽油泵型号“CYB-57-T-4.5-1.5”中的“4.5”表示泵的柱塞长度。 | A. 对 B. 错 | B
866 | 单选题 | 抽油泵型号CYB70T4.8-1.5-0.6中，符号T表示的是（）。 | A. 杆式泵 B. 管式泵 C. 整体泵 D. 组合泵 | B
867 | 判断题 | 抽油泵型号通常用“CYB”表示。 | A. 对 B. 错 | A
868 | 单选题 | 管式泵的基本参数不包含（）。 | A. 泵下入深度 B. 泵筒长 C. 桂柱塞长 D. 泵公称直径 | A
869 | 单选题 | 抽油泵型号CYB44R4.5-1.5中，符号R表示的是（）。 | A. 杆式泵 B. 管式泵 C. 整体泵 D. 组合泵 | A
870 | 单选题 | 抽油机井单管集油冷输流程由于没有掺水管线，因此需使用（）来达到清蜡的目的。 | A. 转油站热洗 B. 移动设备热洗 C. 检泵作业 D. 套管刮削 | B
871 | 单选题 | 抽油机井单管冷输流程计量间至井口铺设（）实现对原油输送。 | A. 一条出油管线 B. 一条热水管线、一条出油管线 C. 一条掺水管线和一条热线管线 D. 一条出油管线、一条热水管线和一条回水管线 | A
872 | 判断题 | 单管集油冷输流程抽油机井在冬季检泵施工过程中，需对回油管线采取扫线办法来防止冻堵。 | A. 对 B. 错 | A
873 | 单选题 | 抽油机井单管集油冷输流程一般采用（）的方法来保障集油管线的畅通。 | A. 冲洗 B. 电加热 C. 投球 D. 热洗 | C
874 | 单选题 | 与双管掺水流程相比，抽油机井单管集油冷输流程的（）高。 | A. 流压 B. 油压 C. 套压 D. 回压 | D
875 | 判断题 | 抽油机井单管集油流程分为单管热输流程和单管冷输流程。 | A. 对 B. 错 | A
876 | 判断题 | 抽油机井双管掺水集油流程在计量间至单井铺设掺水管线和热洗管线。 | A. 对 B. 错 | B
877 | 单选题 | 抽油机井双管掺水流程铺设的掺水管线除具有掺水功能外，还应该具有（）功能。 | A. 集油 B. 保温 C. 防腐 D. 防盗 | B
878 | 单选题 | 与单管流程相比，抽油机井双管掺水流程井口装置除应具有掺水功能外，还增加了（）功能。 | A. 套管放气 B. 取样 C. 取压 D. 热洗 | D
879 | 单选题 | 抽油机井双管掺水流程在取（）时，应先关闭掺水后再录取。 | A. 套压 B. 油压 C. 回压 D. 油样 | D
880 | 单选题 | 抽油机井双管掺水流程是为了解决（）原油输送的问题。 | A. 高含蜡 B. 高含硫 C. 高含气 D. 高含水 | A
881 | 判断题 | 抽油机井双管掺水流程在需要的时候可以通过切换流程实现双管出油生产。 | A. 对 B. 错 | A
882 | 单选题 | 三管热水伴热集油流程从井口到计量站将（）管线用保温层包扎在一起。 | A. 出油和热水 B. 回水和出油 C. 回水和热水 D. 热水和放空 | B
883 | 判断题 | 三管热水伴热集油流程缺点是投资大、钢材消耗多且热效率低。 | A. 对 B. 错 | A
884 | 单选题 | 集油系统中（）流程的热水与产出液不混合，计量取样方便。 | A. 单管不加热 B. 单管加热 C. 双管掺热水 D. 三管热水伴热 | D
885 | 单选题 | 出油管线需要加热、原油脱水困难的油田适用于（）集油流程。 | A. 单管不加热 B. 单管加热 C. 双管掺热水 D. 三管热水伴热 | D
886 | 单选题 | 三管热水伴热集油流程从井口到计量站有（）条管线。 | A. — B. 11 C. 三 D. 四 | C
887 | 判断题 | 抽油机井掺水伴热生产使油井含水升高。 | A. 对 B. 错 | B
888 | 单选题 | 抽油机井双管掺热水保温生产流程在正常生产时，（）阀门应全部打开。 | A. 套管 B. 掺水 C. 直通 D. 回压 | D
889 | 判断题 | 抽油机井正常生产流程是指正常生产时井口装置中各阀门所处的开关状态。 | A. 对 B. 错 | A
890 | 单选题 | 如图所示的抽油机井口流程示意图中，热洗盯应打开的是（）阀门。⑦圣222蒸抽油机井井口生产涼程〔双曾搀水）示蔥图 | A. ⑨掺水 B. ）油压 C. 直通 D. 回油 | C
891 | 单选题 | 抽油机井产能较高时，不需要掺水伴热，可以在正常生产流程下，打开（）阀门，关闭掺水阀门，进行双管生产。 | A. 测试 B. 放空 C. 直通 D. 套管热洗 | C
892 | 判断题 | 抽油机井压井流程与正常的洗井时的压力、温度、排量要求完全一样。 | A. 对 B. 错 | B
893 | 单选题 | 抽油机井双管掺热水保温生产流程在正常生产时，应关闭套管热洗阀和（）阀门。 | A. 总 B. 生产 C. 直通 D. 回压 | C
894 | 单选题 | 抽油机井掺水流程组合井口装置组合阀体上安装多个阀门，将（）通道设置在组合阀体内部且互相连通。 | A. 回油 B. 掺水 C. 套管气 D. 油水 | D
895 | 判断题 | 抽油机井掺水流程组合井口装置把取样阀和取压阀也集合在组合阀体上。 | A. 对 B. 错 | B
896 | 单选题 | 抽油机井掺水流程组合井口装置是将（）阀门、掺水阀门等集合到一个或两个阀体中，安装方便、操作简单。 | A. 生产 B. 套管 C. 清蜡 D. 回油 | D
897 | 单选题 | 抽油机井掺水流程组合井口装置通过调整（）阀门，能够控制套管气排放进入回油管线。 | A. 套管 B. 生产 C. 定压 D. 回压 | C
898 | 判断题 | 抽油机井掺水流程组合井口装置组合阀体内部通道分别与套管接头、回油管线和给水连接管线相连通，实现掺水和油气集输。 | A. 对 B. 错 | A
899 | 单选题 | 抽油机井掺水流程组合井口装置减少和缩短了连接管线，更有利于（）。 | A. 油气集输 B. 冬防保温 C. 设备维修 D. 故障处理 | B
900 | 判断题 | 热流体循环清蜡时，应选择比热容大、溶蜡能力强、经济、来源广泛的介质。 | A. 对 B. 错 | A
901 | 单选题 | 热力清蜡根据提高温度的方式不同可分（）。 | A. 热流体循环清蜡和电热清蜡 B. 电热清蜡和热化学清蜡 C. 热流体循环清蜡和热化学清蜡 D. 热流体循环清蜡、电热清蜡和热化 学清蜡 | D
902 | 单选题 | 热流体循环清蜡法根据循环通道的不同，可分为（）。 | A. 开式热流体循环、闭式热流体循 环、空心抽油杆开式热流体循环、 空心抽油杆闭式热流体循环 B. 开式热流体循环、闭式热流体循环 C. 空心抽油杆开式热流体循环、空心 抽油杆闭式热流体循环 D. 开式热流体循环、空心抽油杆开式 热流体循环 | A
903 | 判断题 | 电热清蜡法是把热电缆随油管下人井筒中或采用电加热油管，接通电源后，电缆或电热杆放出热量，提高液流和井筒设备的温度，熔化沉积的石蜡，从而达到清防蜡的作用。 | A. 对 B. 错 | B
904 | 单选题 | 自喷井结蜡不严重时，下入（）进行机械清蜡。 | A. 清蜡钻头 B. 麻花钻头 C. 矛刺钻头 D. 刮蜡片 | D
905 | 单选题 | 目前油井常用的清蜡方法主要机械清蜡和（）清蜡。 | A. 化学 B. 微生物 C. 磁力 D. 热力 | D
906 | 判断题 | 抽油机井热洗时应停机，使热洗液尽快到达井底。 | A. 对 B. 错 | B
907 | 单选题 | 抽油机井热洗前后，必须录取（）资料，来辅助判断是否洗通、洗好。 | A. 油压 B. 回压 C. 电流 D. 动液面 | C
908 | 单选题 | 抽油机井应根据产液量、含水、电流、载荷和（）综合变化的分析，确定合理的热洗周期。 | A. 油压 B. 套压 C. 气油比 D. 动液面 | D
909 | 判断题 | 抽油机井热洗时，开始改进井底流量不宜过大，防止油管内结的蜡突然溶化，在油管内下落而堵死通路。 | A. 对 B. 错 | A
910 | 单选题 | 抽油机井停止热洗清蜡后，（）内不得无故停抽。 | A. 12h B. 24h C. 36h D. 48h | B
911 | 单选题 | 抽油机井热洗结束倒回正常生产流程后，录取油、套压值，此时油压有明显上升，而套压（）时，说明洗井质量较好。 | A. 上升 B. 下降 C. 接近零 D. 接近洗井前 | C
912 | 单选题 | 抽油机井热洗进入排蜡阶段，应该（）热洗。 | A. 大排量 B. 中排量 C. 小排量 D. 停止 | A
913 | 判断题 | 抽油机井热洗清蜡要经历替液、化蜡、排蜡、巩固四个阶段，因此必须采取四步热洗法热洗。 | A. 对 B. 错 | B
914 | 单选题 | 采用分步法热洗时，应根据（）情况确定洗井方法。 | A. 产液量和动液面 B. 产液量和含水 C. 动液面和含水 D. 电流和产液量 | B
915 | 单选题 | 产液量在31-$70\%$之间的含蜡抽油机井，应采取（）步热洗法热洗。 | A. 二 B. 三 C. 四 D. 五 | B
916 | 判断题 | 抽油机井热洗时，先用高温热水替净从转油站至计量间、计量间至井口管线中的低温水。 | A. 对 B. 错 | A
917 | 单选题 | 抽油机井用三步热洗法热洗时，排量的变化规律是（）。 | A. 大—小一大 B. 大一大一小 C. 小一小一大 D. 小一大—小 | A
918 | 判断题 | 空心转子螺杆泵上提转子热洗。 | A. 对 B. 错 | B
919 | 单选题 | 当螺杆泵井的电流、光杆扭矩上升（）左右，应进行热洗清蜡。 | A. $10\%$ B. $20\%$ C. $30\%$ D. $40\%$ | B
920 | 单选题 | 电动螺杆泵井洗井时，热洗液温度一般应保持在（），避免过高温度的洗井液对螺杆泵定子橡胶造成损害。 | A. 40~50°C B. 50~70°C C. 70~100°C D. 100～120°C | C
921 | 单选题 | 电动螺杆泵井应根据产液量、电流、扭矩和（）综合变化的分析，确定合理的热洗周期。 | A. 套压 B. 油压 C. 动液面 D. 气油比 | C
922 | 单选题 | 对结蜡严重的电动螺杆泵井上提转子洗井时，要注意安全，防止（）事故。 | A. 高压 B. 杆断 C. 井喷 D. 反转 | D
923 | 判断题 | 电动螺杆泵井洗井时，应控制好洗井液排量，避免因井底压力过高导致抽油杆脱扣。 | A. 对 B. 错 | A
924 | 单选题 | 洗井清蜡车使用高压软管洗井时，系统压力不允许超过（）。 | A. $14\,MPa$ B. $18\,MPa$ C. $20\,MPa$ D. $25\,MPa$ | C
925 | 单选题 | 洗井清蜡车具有高压洗井、加热洗井、蒸汽清蜡等多种功能，是油田应用的一种（）洗井设备。 | A. 固定 B. 移动 C. 必备 D. 低耗 | B
926 | 单选题 | 洗井清蜡车用于高压洗井及解堵施工作业时，必须采用（）连接。 | A. 硬管 B. 高压软管 C. 胶管 D. 塑料管 | A
927 | 判断题 | 洗井清蜡车主要用于油井的正常热洗，疏通地面管线及清洗设备等施工作业。 | A. 对 B. 错 | B
928 | 单选题 | 清蜡车洗井工作时，现场其他搡作人员应距锅炉、连接管线和井口等处（）以外。 | A. 6m B. 8m C. 10m D. 12m | D
929 | 判断题 | 洗井清蜡车洗井结束后，需冷却锅炉，将车载泵、炉内的水排空，将井口倒回正常生产流程后方可离开。 | A. 对 B. 错 | A
930 | 判断题 | 电动潜油泵井清蜡应根据井场地形、风向选择好清蜡车停放位置，使绞车对准井口。 | A. 对 B. 错 | A
931 | 单选题 | 电动潜油泵井机械清蜡时，清蜡工具下放速度最高不得超过（）。 | A. 15m/min B. 30m/min C. 50m/min D. 90m/min | C
932 | 判断题 | 电动潜油泵井清蜡完成后应记录好清蜡时间、清蜡深度、清蜡次数、液面深度等数据。 | A. 对 B. 错 | B
933 | 单选题 | 电动潜油泵井常用的清蜡方法是（）清蜡。 | A. 热力 B. 化学 C. 机械 D. 微生物 | C
934 | 单选题 | 电动潜油泵井机械清蜡到规定深度后，应停（），以便将刮蜡片上的蜡喷掉，防止上提时顶钻。 | A. 5min B. 10min C. 15min D. 20min | C
935 | 单选题 | 电动潜油泵井机械清蜡时，刮蜡片下放深度严格控制在测压阀以上（）。 | A. 20m B. 30m C. 40m D. 50m | D
936 | 判断题 | 电动潜油泵机组出现欠载故障时，应根据卡片上画出的电流曲线，检查中心控制器的欠载额定电流是否正确，如果额定电流正确，启动后再次出现欠载停机，则应检查欠载恢复时间是否调得过长。 | A. 对 B. 错 | A
937 | 单选题 | 电动潜油泵过载值设定为（）电流的$120\%$。 | A. 额定 B. 工作 C. 最大 D. 最小 | A
938 | 判断题 | 电动潜油泵机组出现过载故障时，应首先检查中心控制器上的过载整定电流值是否因整定偏高而引起过载停机。 | A. 对 B. 错 | B
939 | 单选题 | 电动潜油泵机组出现过载故障时，应按规定检查对地绝缘电阻，新机组应大于500M22，运转中的机组应大于（）。 | A. 2.5M2 B. 25M2 C. 50M2 D. 250M32 | A
940 | 单选题 | 电动潜油泵机组出现过载故障时，应检查（）是否正常，中心控制器的性能是否出现异常改变而引起错误动作。 | A. 变压器电压 B. 空气开关 C. 控制电源 D. 机组电压 | A
941 | 单选题 | 电动潜油泵欠载值设定为（）电流的$80\%$。 | A. 额定 B. 工作 C. 最大 D. 最小 | B
942 | 单选题 | 多井配水间主要是由分水器总阀门、单井注水上下流控制（）、干式水表、压力表和放空阀组成。 | A. 安全阀 B. 截止阀 C. 闸板 D. 分流阀 | C
943 | 单选题 | 国内各油田常见的配水间有（）种形式。 | A. — B. =1 C. 三 D. 四 | B
944 | 判断题 | 多井配水间注水流程管损小，单井配水间注水流程管损较大。 | A. 对 B. 错 | B
945 | 判断题 | 多井配水间适用于面积井网，井口必须装有压力表。 | A. 对 B. 错 | A
946 | 单选题 | 单井配水间注水流程，配水间与（）在同一井场，可以准确控制注水量。 | A. 井口 B. 分水器阀组 C. 注水干线 D. 注水支线 | A
947 | 单选题 | 配水间的作用是把注水站来水，经分水器总阀门、单井注水上下流控制（）、计量水表与各单井井网管线连接进行注水。 | A. 安全阀 B. 闸板阀 C. 分流阀 D. 截止阀 | B
948 | 单选题 | 注水井正常注水时，注水上流阀门、（）阀门和注水总阀门应全部打开。 | A. 生产 B. 套管 C. 测试 D. 注水下流 | A
949 | 判断题 | 注水井关井一般都是指地质上的关井，即注水井停注。 | A. 对 B. 错 | B
950 | 单选题 | 注水井关井降压流程操作简单，只需关闭来水阀门或（）阀门即可。 | A. 总 B. 生产 C. 套管 D. 注水下流 | D
951 | 单选题 | 注水井正注流程配水间的来水经生产阀门、（）阀门，由油管注入油层中。 | A. 套管 B. 测试 C. 油管 D. 总 | D
952 | 单选题 | 注水井正常注水时，应控制（）阀门。 | A. 生产 B. 套管 C. 总 D. 注水下流 | D
953 | 判断题 | 注水井关井降压主要是防止抬井口时压力突然下降导致套管损坏或变形。 | A. 对 B. 错 | A
954 | 单选题 | 注水井反洗井时，洗井液从油套管环形空间进入，从（）阀门返出。 | A. 放空 B. 测试 C. 套管 D. 生产 | A
955 | 判断题 | 在正常注水流程状态下，注水井吐水流程是打开油管放空阀门，再打开油套连通阀门。 | A. 对 B. 错 | B
956 | 判断题 | 在正常注水流程状态下，注水井反洗井时流程是关闭来水阀门，打开油管放空阀门，再打开油套连通阀门。 | A. 对 B. 错 | A
957 | 单选题 | 注水井正洗井时，洗井液从（）阀门进入，从油套环形空间返出。 | A. 生产 B. 测试 C. 注水上流 D. 注水下流 | A
958 | 单选题 | 注水井反洗井时，应先开套管阀门，然后关闭井口（）阀门。 | A. 生产 B. 测试 C. 总 D. 洗井 | A
959 | 单选题 | 注水井正洗井时，应先开井口总阀门，再打开井口（）阀门。 | A. 生产 B. 套管 C. 测试 D. 洗井 | B
960 | 单选题 | 注水管柱为不可洗井管柱的注水井，用（）流程洗井。 | A. 吐水 B. 正洗 C. 反洗 D. 关井 | A
961 | 单选题 | 注水井停注（）以上时需要洗井。 | A. 12h B. 24h C. 48h D. 72h | B
962 | 判断题 | 注水井洗井有正洗、反洗、正反洗、反正洗四种方式。 | A. 对 B. 错 | B
963 | 单选题 | 注水井洗井前应关井降压，降压时压降应不超过（），或溢流量不超过$1m^3/h$。 | A. $0.1\,MPa$/h B. $0.2\,MPa$/h C. $0.5\,MPa$/h D. $1.0\,MPa$/h | C
964 | 判断题 | 作业措施后洗井是将作业过程中对注水井造成的污染冲洗干净。 | A. 对 B. 错 | A
965 | 单选题 | 注水井洗井时要求进出口水质一致为合格，洗井排量（），要求洗井前、洗井中、洗井后各取一次水样。 | A. 由大到小 B. 由小到大 C. 稳定不变 D. 波动变化 | B
966 | 单选题 | 油气集输流程按照（）可分为双管流程和单管流程。 | A. 布站方式 B. 原油加热保温方式 C. 管网形状 D. 油气汇集方式 | D
967 | 单选题 | 油气集输流程按照布站方式可分为（）流程。 | A. 一级布站和一级半布站 B. 一级布站和二级布站 C. 一级半布站和二级布站 D. 一级布站、二级布站和三级布站 | D
968 | 单选题 | 原油和天然气从井口输送到转油站的过程，所用的集输顺序和方法叫做（）流程。 | A. 管线 B. 管道 C. 管网 D. 油气集输 | D
969 | 判断题 | 单井产量较高、原油凝点高及地处高寒的油田，集油系统多采用双管掺活性水流程。 | A. 对 B. 错 | A
970 | 判断题 | 油井采用双管流程生产能够提高产量。 | A. 对 B. 错 | B
971 | 单选题 | 油井产出的油气水混合物，经（）到计量间（站），这套管网称为集油流程。 | A. 回油管线 B. 地面管线 C. 计量管线 D. 集输管线 | A
972 | 判断题 | 多井配水间注水流程调控水量不方便，但井间距离短，管损小。 | A. 对 B. 错 | B
973 | 单选题 | 注水系统中，由泵压表、汇管、注水上流阀门、（）阀门、水表和油压表共同组成配水间。 | A. 来水阀 B. 注水总阀 C. 油管放空 D. 注水下流 | D
974 | 单选题 | 单井配水间配水流程是：从注水站来的高压水一（）阀门一高压水表一水表下流阀门一井口。 | A. 流量计 B. 水表上流 C. 来水汇管 D. 生产 | B
975 | 判断题 | 单井配水间注水流程控制注水量或测试调控准确。 | A. 对 B. 错 | A
976 | 单选题 | 多井配水间注水流程最突出的优点是操作方便，它适用于（）注水井网。 | A. 点状 B. 环状 C. 行列 D. 面积 | D
977 | 单选题 | 单井配水间注水流程最突出的优点是管损小，它适用于（）注水井网。 | A. 点状 B. 环状 C. 行列 D. 面积 | C
978 | 单选题 | 抽油机井抽汲参数确定后，就可以计算出抽油机井当前的抽汲能力，下列参数中不属于抽汲参数的是（）。 | A. 泵径 B. 冲程 C. 减速箱扭矩 D. 沖次 | C
979 | 判断题 | 抽油机井冲程是指抽油机驴头上下往复运动时在光杆上的最大位移。 | A. 对 B. 错 | A
980 | 单选题 | 游梁式抽油机井的参数中，泵径的单位是（）。 | A. 千米 B. 米 C. 分米 D. 毫米 | D
981 | 判断题 | 抽油机井冲速的是指每分钟抽油机驴头上下运动的次数。 | A. 对 B. 错 | B
982 | 单选题 | 游梁式抽油机井的参数中，冲次的单位是（）。 | A. 次/min B. t/min C. 次d D. r/d | A
983 | 单选题 | 抽油机井的泵径是指井下（）截面的直径。 | A. 油管 B. 抽油杆 C. 抽油泵 D. 抽油泵活塞 | D
984 | 单选题 | 抽油机井抽汲参数中，调整（）最简便易行。 | A. 泵径 B. 冲程 C. 减速箱扭矩 D. 冲次 | D
985 | 单选题 | 抽油机井抽汲参数中，调整（）需要通过作业施工，起出井下管柱才能实施。 | A. 泵径 B. 冲程 C. 減速箱扭矩 D. 冲次 | A
986 | 单选题 | 抽油机井调冲次常用的方法是更换电动机皮带轮，此外，还可以应用（）的方法调整冲次。 | A. 换电动机 B. 换皮带 C. 换电动机底座 D. 电控箱调频 | D
987 | 判断题 | 生产现场调参一般先更换泵径，再调整冲程或冲速。 | A. 对 B. 错 | B
988 | 判断题 | 通过改变抽油机井曲柄旋转变径的大小来改变冲程的大小。 | A. 对 B. 错 | A
989 | 单选题 | 受抽油机本身结构的限制，调整游梁式抽油机井的（），只能按规定数值调整。 | A. 泵径 B. 冲程 C. 減速箱扭矩 D. 冲次 | B
990 | 单选题 | 抽油泵理论排量的计算公式$Q_{理}=1440Sn(\pi D^2/4)$中，抽油泵的排量系数是（）。 | A. $1440Sn$ B. $Sn(\pi D^2/4)$ C. $1440(\pi D^2/4)$ D. $1440S$ | C
991 | 单选题 | φ70mm抽油泵的排量系数是（）。 | A. 2.19 B. 3.54 C. 5.54 D. 7.79 | C
992 | 单选题 | 抽油机井理论排量可以通过调整冲程、泵径和（）来改变。 | A. 转速 B. 油嘴 C. 冲次 D. 泵深 | C
993 | 单选题 | 深井泵理论排量的计算公式为$Q=K\cdot S\cdot n$，其中$n$是指（）。 | A. 排量系数 B. 冲次 C. 冲程 D. 产出液密度 | B
994 | 判断题 | 深井泵的理论排量在数值上等于活塞上移一个冲程时所让出的体积。 | A. 对 B. 错 | A
995 | 判断题 | 深井泵理论排量的单位是吨/日。 | A. 对 B. 错 | B
996 | 单选题 | 深井泵泵效的高低反映了泵性能的好坏及（）选择的是否合理。 | A. 排量系数 B. 抽油速度 C. 抽汲参数 D. 抽油设备 | C
997 | 判断题 | 现场一般以深井泵视泵效来代替实际泵效。 | A. 对 B. 错 | A
998 | 单选题 | 抽油机井的实际产液量与泵的理论排量的（）称为泵效。 | A. 乘积 B. 比值 C. 和 D. 差 | B
999 | 单选题 | 抽油井井发生泵漏失时，泵效会（）。 | A. 提高 B. 下降 C. 不变 D. 先降后升 | B
1000 | 判断题 | 抽油机井泵效是指抽油机实际产液量（$m^3/d$） 与抽油泵的理论排量（$m^3/d$）的比值。 | A. 对 B. 错 | B
1001 | 单选题 | 计算深井泵实际泵效时不应考虑的因素是（）。 | A. 液体的体积系数 B. 油层供液能力 C. 油管引起的冲程损失 D. 抽油杆引起的冲程损失 | B
1002 | 判断题 | 在计算抽油机井泵效时，抽油泵理论排量可以通过计算得出，也可以通过测量得出。 | A. 对 B. 错 | B
1003 | 单选题 | 抽油机井泵效需根据抽油机井参数，得到（），再计算得出。 | A. 产液量 B. 产油量 C. 产水量 D. 理论排量 | D
1004 | 单选题 | 已知某抽油机井实际日产液量为50t，理论排量为100t/d，含水率为$90\%$，则该井的泵效是（）。 | A. $40.0\%$ B. $45.0\%$ C. $50.0\%$ D. $55.0\%$ | C
1005 | 单选题 | 计算抽油机井泵效时，（）通过量油获得。 | A. 产油量 B. 产液量 C. 理论排量 D. 含水率 | B
1006 | 判断题 | 抽油机井泵效没有计量单位，在计算时注意产液量和理论排量计量单位要统一。 | A. 对 B. 错 | A
1007 | 单选题 | 已知某抽油机井实际日产液量50t/d，含水$90\%$，混合液相对密度0.986，理论排量$100m^3/d$，计算该井泵效是（）。 | A. $45.0\%$ B. $49.3\%$ C. $50\%$ D. $50.7\%$ | D
1008 | 单选题 | 在气体影响下，抽油机井深井泵活塞上行时，（）不能立即打开，使泵效降低。 | A. 游动阀 B. 固定阀 C. 油管 D. 筛管 | B
1009 | 单选题 | 抽油机井工作参数的选择会影响泵效，主要有（）的影响、冲程的影响、冲次的影响、泵挂深度的影响等。 | A. 气体 B. 结蜡 C. 机型 D. 泵径 | D
1010 | 单选题 | 油流阻力大，抽油机井深井泵阀不易打开和关闭，抽油杆不易下行，影响泵的实际冲程，降低泵的充满系数，使泵效降低，这是（）造成的。 | A. 出砂 B. 气体影响 C. 供液不足 D. 原油黏度高 | D
1011 | 判断题 | 深井泵活塞上行时，泵内压力下降，在泵的入口处及泵内极易结蜡，使油流阻力增大，影响泵效。 | A. 对 B. 错 | A
1012 | 判断题 | 当深井泵入口处的压力高于饱和压力时，进入泵内的将是油气混合物，进入泵内油的体积减小，使泵效降低。 | A. 对 B. 错 | B
1013 | 单选题 | 在影响抽油机井泵效的地质因素中，原油中因含有腐蚀介质，腐蚀泵的部件，使泵（），从而影响泵效。 | A. 漏失 B. 结蜡 C. 卡死 D. 断脱 | A
1014 | 单选题 | 某抽油井的冲次由8次/min下调到5次/min，其他参数不变，此时抽油杆负载（）。 | A. 减小 B. 增大 C. 不变 D. 是原负载的5/8 | A
1015 | 单选题 | φ19mm的抽油杆在相对密度为0.86的液体中每米杆柱的重量为（）。 | A. 23N B. 19.6N C. 20.5N D. 19.4N | C
1016 | 单选题 | φ25mm的抽油杆在空气中每米杆柱的重量为（）。 | A. 41.7N B. 37.1N C. 37.0N D. 32.4N | A
1017 | 单选题 | 某抽油机井抽油杆柱长度为L、杆截面积为fr、泵截面积为fp、液体相对密度为P、钢的相对密度为ps、重力加速度为g，那么该井抽油杆柱在液体中重力是（）。 | A. fipsgL B. fpLpg C. （fp-fr） Lpg D. fr （ps-p）gL | D
1018 | 判断题 | 抽油机井上行（上冲程）时，游动阀是关闭的，悬点（光杆）所受静载荷为抽油杆重、活塞断面以上的液柱重。 | A. 对 B. 错 | A
1019 | 判断题 | 抽油机井悬点静载荷随悬点位移的变化而变化。 | A. 对 B. 错 | B
1020 | 单选题 | 计算抽油机惯性载荷时，通常计算（）值。 | A. 最小值 B. 最大值 C. 平均值 D. 算术平均值 | B
1021 | 判断题 | 惯性载荷是由于抽油机运转时驴头带着抽油杆柱和液柱做变速运动，因而产生杆柱和液柱的惯性力。 | A. 对 B. 错 | A
1022 | 判断题 | 惯性的大小和方向不随着抽油杆运动速度大小和方向而变化。 | A. 对 B. 错 | B
1023 | 单选题 | 计算抽油机惯性载荷时，需要使用的数据不包括（）。 | A. 冲程 B. 冲次 C. 抽油杆直径 D. 深井泵泵径 | D
1024 | 单选题 | 抽油机启动时，上、下冲程的（）载荷最大。 | A. 摩擦 B. 惯性 C. 静 D. 动 | B
1025 | 单选题 | 某抽油井冲次由8r/min 下调到5r/min，其他参数不变，此时抽油机惯性载荷（）。 | A. 减小 B. 增大 C. 不变 D. 是原负载的5/8 | A
1026 | 判断题 | 冲程损失与抽油杆、油管横截面积、最大最小载荷之差大小及下泵深度有关，与冲程无关。 | A. 对 B. 错 | A
1027 | 单选题 | 提高抽油机井冲程利用率有利于（）井采油。 | A. 高含水 B. 低含气 C. 稠油 D. 稀油 | C
1028 | 单选题 | 冲程利用率不影抽油机的（）。 | A. 悬点载荷 B. 曲柄轴扭矩 C. 总减速比 D. 电力消耗 | A
1029 | 单选题 | 抽油机井工作中，由于各种因素的影响，光杆冲程与（）冲程存在差异，即存在冲程损失。 | A. 铭牌 B. 最大 C. 活塞 D. 测试 | C
1030 | 判断题 | 抽油机井冲程利用率是指实际冲程长度与铭牌冲程长度之比。 | A. 对 B. 错 | B
1031 | 单选题 | 提高抽油机井冲程利用率可以减小对抽油机井（）的影响。 | A. 泵效 B. 泵深 C. 功率 D. 载荷 | A
1032 | 判断题 | 应用变频控制箱的抽油机井，在由变频转为工频运行后，冲次利用率不变。 | A. 对 B. 错 | B
1033 | 单选题 | 抽油机井在更换（）后，冲次利用率需要重新计算。 | A. 电动机 B. 曲柄销 C. 减速箱 D. 皮带 | A
1034 | 单选题 | 抽油机井冲次利用率会由于（）而降低。 | A. 皮带打滑 B. 皮带过紧 C. 调大冲程 D. 产液量升高 | A
1035 | 判断题 | 冲次利用率是指抽油机井实际冲次与抽油机铭牌最大冲次的比值。 | A. 对 B. 错 | A
1036 | 单选题 | 减小冲次、降低抽油机井冲次利用率有利于（）油井采油。 | A. 高含水 B. 低含气 C. 高含蜡 D. 稀油 | C
1037 | 单选题 | 抽油机井降低冲次利用率可以有效改善（）井工作状况。 | A. 高含水 B. 低含气 C. 稠油 D. 稀油 | C
1038 | 单选题 | 抽油机扭矩利用率是（）扭矩的利用程度。 | A. 变速箱输入 B. 变速箱输出 C. 铭牌 D. 曲柄轴最大 | C
1039 | 单选题 | 下列与抽油机扭矩利用率无关的参数是（）。 | A. 电动机功率因数 B. 冲程 C. 冲次 D. 悬点载荷 | A
1040 | 判断题 | 冲程与抽油机扭矩利用率无关。 | A. 对 B. 错 | B
1041 | 单选题 | 抽油机井在抽油过程中，曲柄轴的扭矩等于（）与作用在曲柄销处的切线力的乘积。 | A. 曲柄平衡重 B. 悬点载荷 C. 曲柄半径 D. 冲程 | C
1042 | 判断题 | 抽油机井悬点载荷在曲柄上造成的扭矩称內负荷扭矩，曲柄平衡重在曲柄上造成的扭矩称为平衡扭矩。 | A. 对 B. 错 | A
1043 | 单选题 | 下列与抽油机扭矩利用率无关的参数是（）。 | A. 油井工作制度 B. 油井产液量 C. 悬点载荷 D. 电动机效率 | D
1044 | 判断题 | 抽油机井平均载荷利用率是指统计井实际最大载荷之和与统计井铭牌最大载荷之和的比。 | A. 对 B. 错 | A
1045 | 单选题 | 某抽油机铭牌载荷为100kN，上行平均载荷为70kN，下行平均载荷为50kN，上、下行平均载荷为60kN，上行最大载荷为80kN，则该抽油机的载荷利用率为（）。 | A. $50\%$ B. $60\%$ C. $70\%$ D. $80\%$ | D
1046 | 单选题 | 抽油机电动机功率利用率表示（）功率的利用程度。 | A. 输入 B. 输出 C. 有功 D. 额定 | D
1047 | 单选题 | 抽油机载荷利用率是指实际（）载荷与铭牌最大载荷之比。 | A. 上行 B. 下行 C. 平均 D. 最大 | D
1048 | 单选题 | 抽油机电动机功率利用率是（）功率与铭牌功率之比。 | A. 输入 B. 输出 C. 有功 D. 无功 | B
1049 | 判断题 | 抽油机井负载利用率是指实际最小载荷与铭牌载荷之比。 | A. 对 B. 错 | B
1050 | 判断题 | 抽油机井过平衡使系统效率降低，欠平衡使系统效率提高。 | A. 对 B. 错 | B
1051 | 单选题 | 抽汲参数不合理会导致抽油机井系统效率低，另外（）也会导致系统效率低。 | A. 皮带过紧 B. 盘根过紧 C. 套压过高 D. 动液面下降 | B
1052 | 判断题 | 抽油机井系统效率包括地面系统效率和井下系统效率两部分。 | A. 对 B. 错 | A
1053 | 单选题 | 为提高抽油机井系统效率，（）是投资小、见效快的办法。 | A. 换抽油机 B. 换电动机 C. 换控制箱 D. 调平衡 | D
1054 | 单选题 | 抽油机井装机功率过大，在生产中电动机（）低，会使系统效率低。 | A. 有功功率 B. 无功功率 C. 视在功率 D. 负载率 | D
1055 | 单选题 | 井下泵的工作状况影响抽油机井系统效率，（）高的井，系统效率低。 | A. 气油比 B. 含水 C. 油压 D. 沉没度 | A
1056 | 单选题 | 抽油机系统效率计算中用到的抽油机输入功率是通过测试（）消耗功率获得的。 | A. 变压器 B. 电动机 C. 抽油机 D. 井下泵 | C
1057 | 单选题 | 常规游梁式抽油机地面系统效率包括电动机、减速箱、四连杆机构和（）四部分的效率。 | A. 密封盒 B. 光杆 C. 悬绳器 D. 皮带 | D
1058 | 单选题 | 某油井井下系统效率为$30\%$，地面系统效率为$60\%$，则该井系统效率为（）。 | A. $18\%$ B. $30\%$ C. $50\%$ D. $90\%$ | A
1059 | 单选题 | 抽油机的有效功率通过公式$P_e=Q\cdot H\cdot \rho\cdot g/86400$算得出，其中$H$为有效扬程，与套压、（）和动液面深度有关。 | A. 流压 B. 油压 C. 掺水压力 D. 回压 | B
1060 | 判断题 | 抽油机井系统效率是指将液体举升到地面的有效作功能量与系统输入能量之比，即抽油机的有效功率与输入功率的比值。 | A. 对 B. 错 | A
1061 | 判断题 | 抽油机井系统效率是抽油机井各部分效率的和。 | A. 对 B. 错 | B
1062 | 单选题 | 动力仪所测示功图的X轴代表光杆的冲程，Y轴代表光杆的（）。 | A. 行程 B. 直径 C. 负荷 D. 长度 | C
1063 | 单选题 | 电子式示功仪一般由负荷传感器、（）传感器、单片计算机系统级及连接电缆等部分组成。 | A. 电压 B. 压力 C. 位移 D. 载荷 | C
1064 | 单选题 | 示功仪通过测量抽油机井载荷、（）、电流等参数，绘制出示功图，用于分析抽油机井杆、管、泵的工作状况。 | A. 泵效 B. 位移 C. 压力 D. 产量 | B
1065 | 判断题 | 水力机械式动力仪除绘制示功图外，还可以显示实际冲程、实际冲次等数据。 | A. 对 B. 错 | B
1066 | 单选题 | 测试示功图前应了解泵径、泵深、冲程、冲次、（）等数据。 | A. 产气量 B. 抽油杆组合尺寸 C. 油套压力 D. 沉没度 | B
1067 | 判断题 | 深井泵示功图动力仪分为水力机械式和电子式两类。 | A. 对 B. 错 | A
1068 | 单选题 | 在示功图上每（）纵坐标高度所代表的负荷值称为动力仪力比。 | A. 0.5mm B. 1mm C. 5mm D. 10mm | B
1069 | 单选题 | 用来反映深井泵工作状况好坏，由专门的仪器测出，画在坐标图上，用被封闭的线段所围成的面积表示驴头在一次往复运动中抽油泵所做的功，称为（）。 | A. 示功图 B. 工程图 C. 动液面图 D. 泵况图 | A
1070 | 判断题 | 示功图可以反映油井的工作制度是否合理。 | A. 对 B. 错 | A
1071 | 单选题 | 示功图是载荷随（）变化的封闭曲线。 | A. 产量 B. 冲程 C. 泵况 D. 位移 | D
1072 | 判断题 | 减程比是示功图上每毫米纵坐标长度所代表的位移值。 | A. 对 B. 错 | B
1073 | 单选题 | 利用实际示功图，可以测量抽油机井的（）。 | A. 产液量 B. 含水率 C. 动液面 D. 系统效率 | A
1074 | 单选题 | 抽油机井理论示功图是在理想的状况下，只考虑驴头所承受（）引起的抽油机杆柱及油管柱弹性变形，而不考虑其他因素影响所绘制的示功图。 | A. 静载荷 B. 惯性载荷 C. 振动载荷 D. 摩擦力 | A
1075 | 判断题 | 理论示功图是一个在以悬点位移为横坐标，以悬点载荷为纵坐标的直角坐标系中的平行四边形。 | A. 对 B. 错 | A
1076 | 判断题 | 理论示功图的假设条件有：抽油设备在抽油过程中，受到砂、蜡、气、水的影响，进入泵内的液体是不可压缩的，阀的开、关是瞬间的。 | A. 对 B. 错 | B
1077 | 单选题 | 抽油机井示功图图形中的任意一点均代表行程该点驴头的（）。 | A. 重量 B. 重力 C. 负载值 D. 冲击载荷 | C
1078 | 单选题 | 抽油机井理论示功图是在一定理想条件下绘制出来的，主要是用来与（）进行对比分析，来判断深井泵的工作状况。 | A. 宏观控制图 B. 实测示功图 C. 动液面图 D. 泵况图 | B
1079 | 单选题 | 能比较直观地指示或表达抽油泵“做功”实况的图形是（）。 | A. 示功图 B. 工程图 C. 动液面图 D. 泵况图 | A
1080 | 单选题 | 如图中所示，抽油机井理论示功图中的DA为（）。 | A. 增载线 B. 卸载线 C. 上载荷线 D. 下载荷线 | D
1081 | 单选题 | 如图中所示，抽油机井理论示功图中的BC为（）。 | A. 增载线 B. 卸载线 C. 上载荷线 D. 下载荷线 | C
1082 | 判断题 | 抽油机井理论示功图中，点A为驴头下死点，点C为驴头上死点。 | A. 对 B. 错 | A
1083 | 单选题 | 如下图所示，抽油机井理论示功图中的AB为（）。 | A. 增载线 B. 卸载线 C. 上载荷线 D. 下载荷线 | A
1084 | 单选题 | 如下图所示，抽油机井理论示功图中的CD为（）。 | A. 增载线 B. 卸载线 C. 上载荷线 D. 下载荷线 | B
1085 | 判断题 | 抽油机井理论示功图中，驴头增载到B点时，载荷增至最大为W大=WI。 | A. 对 B. 错 | B
1086 | 单选题 | 正常生产井示功图每月测1次，两次测试间隔不少于（）。 | A. 10d B. 15d C. 20d D. 25d | C
1087 | 判断题 | 抽油机井测示功图时，每口井测量1个示功图即可。 | A. 对 B. 错 | B
1088 | 单选题 | 措施井开井后（）内应测试示功图。 | A. 2~5d B. 3～5d C. 5~10d D. 10～15d | B
1089 | 单选题 | 抽油机井示功图与动液面（）应同步测试。 | A. 每日 B. 每周 C. 每月 D. 每季 | C
1090 | 判断题 | 示功图是的测试仪器（示功仪）要每月校对1次。 | A. 对 B. 错 | A
1091 | 单选题 | 抽油机井示功图每次测试时，合格的图要保证有（）张以上。 | A. 二 B. 三 C. 四 D. 五 | B
1092 | 单选题 | 下冲程开始后悬点不卸载，只有当活塞碰到液面时悬点几乎是垂直急剧卸载，卸载线下凹有拐点，这是（）示功图的特点。 | A. 固定阀堵死 B. 固定阀漏失 C. 泵漏失 D. 供液不足 | D
1093 | 单选题 | 上、下载荷线全部或部分呈锯齿状抖动形状的示功图，是抽油机井（）示功图的特点。 | A. 抽喷 B. 断脱 C. 出砂 D. 惯性 | C
1094 | 单选题 | 油井结蜡时示功图的图形四个角均呈（），上负荷线超出理论负荷线。 | A. 四边形 B. 圆形 C. 长方形 D. 三角形 | B
1095 | 判断题 | 分析抽油机井实测示功图时，还要结合量油、动液面、井口憋压等更具体手段找出影响泵况的原因。 | A. 对 B. 错 | A
1096 | 判断题 | 抽油泵正常工作时，由于设备振动而引起上、下负荷线有波纹。同时有些图形因泵挂较深，冲数较大产生的惯性力影响，使示功图沿着顺时针方向，产生偏转，图形与基线有一夹角。 | A. 对 B. 错 | A
1097 | 单选题 | 抽油泵工作正常时示功图的共同特点是和理论图形差异较小，近似为（）。 | A. 平行四边形 B. 椭圆形 C. 长方形 D. 三角形 | A
1098 | 判断题 | 动液面是指抽油机井正常生产时利用专门的声波测试仪在井口套管测试阀处测得的油套环空液面深度数据。 | A. 对 B. 错 | A
1099 | 单选题 | 抽油机井供液能力变差时，动液面（）。 | A. 上升 B. 下降 C. 不变 D. 先升后降 | B
1100 | 判断题 | 泵况正常的抽油机井，动液面深度不变。 | A. 对 B. 错 | B
1101 | 单选题 | 动液面的计量单位是（）。 | A. 米 B. 千米 C. 平方米 D. 立方米 | A
1102 | 单选题 | 动液面的变化与（）的变化无关。 | A. 供液能力 B. 抽汲参数 C. 泵挂深度 D. 泵漏失量 | C
1103 | 单选题 | 动液面是抽油机井正常生产时，测得的油套环形空间液面至（）的距离。 | A. 井口 B. 井底 C. 油层中部 D. 泵深 | A
1104 | 判断题 | 液面测试仪是利用声波在气体介质中传播时，遇到障碍物就有回声反射的原理进测试液面的。 | A. 对 B. 错 | A
1105 | 单选题 | 根据动液面的高低，结合示功图分析（）的工作状况。 | A. 电泵 B. 螺杆泵 C. 抽油泵 D. 抽油机 | C
1106 | 单选题 | 抽油机井测动液面深度时，应打开（）阀门。 | A. 回压 B. 套管 C. 清蜡 D. 油管 | B
1107 | 单选题 | 根据动液面的高度和液体相对密度可推算油井（）。 | A. 流压 B. 静压 C. 油压 D. 回压 | A
1108 | 单选题 | 抽油机井测试时，通常用（）测定油套环形空间的液面深度。 | A. 动力仪 B. 回声仪 C. 压力计 D. 取样器 | B
1109 | 判断题 | 液面测试的原理是利用液面测试仪器测量声波从井口传播到液面所用的时间t，再求出声波在油套环形空间中传播的速度0，计算液面深度。 | A. 对 B. 错 | B
1110 | 单选题 | 抽油井抽油泵下入深度为1500m，回音标深度为300m，液面曲线显示从井口波到音标反射波的距离为18cm，从井口波到液面反射波的距离为30cm，则该井的动液面深度为（）。 | A. 500m B. 600m C. 1000m D. 1400m | A
1111 | 判断题 | 利用动液面可以直观的判断深井泵的工作状态。 | A. 对 B. 错 | B
1112 | 单选题 | 某抽油机井油层中部深度为1000m，泵挂深度为950m，沉没度为400m，则该井的动液面深度为（）。 | A. 550m B. 600m C. 1350m D. 1400m | A
1113 | 单选题 | 某抽油机井油层中部深度为1200m，泵挂深度为980m，动液面深度为500m，该井的沉没度为（）。 | A. 480m B. 700m C. 980m D. 1080m | A
1114 | 单选题 | 抽油井抽油泵下入深度为1500m，回音标深度为300m，液面曲线显示从井口波到音标反射波的距离为18cm，从井口波到液面反射波的距离为30cm，则该井的沉没度为（）。 | A. 500m B. 600m C. 1000m D. 1400m | C
1115 | 判断题 | 油井动液面是反映油层供液能力变化的重要参数之一。 | A. 对 B. 错 | A
1116 | 单选题 | 正常生产油井动液面要求每月测1次，两次间隔不少于（）。 | A. 10d B. 15d C. 20d D. 25d | C
1117 | 判断题 | 措施井开井后5~7天内必须测试动液面。 | A. 对 B. 错 | B
1118 | 判断题 | 动液面测试应与示功图测试同时进行。 | A. 对 B. 错 | A
1119 | 单选题 | 测抽油机井动液面的回声仪应（）进行校对。 | A. 每周 B. 每月 C. 每季 D. 每年 | B
1120 | 单选题 | 动液面波动范围超过（），必须查明原因或复测验证。 | A. ±50m B. ±100m C. ±150m D. ±200m | D
1121 | 单选题 | 措施井测动液面时应同步录取产量、（）、油压、套压资料。 | A. 油气比 B. 含水 C. 电压 D. 电流 | D
1122 | 单选题 | 抽油机井上调参数后，动液面（），然后趋于稳定。 | A. 上升 B. 下降 C. 不变 D. 先升后降 | B
1123 | 单选题 | 抽油机井杆管断脱后，动液面（）。 | A. 上升 B. 下降 C. 不变 D. 先升后降 | A
1124 | 单选题 | 抽油机井动液面反映地层供液能力与（）之间的协调程度。 | A. 开采能力 B. 抽油设备抽汲能力 C. 采收率 D. 注水合格率 | B
1125 | 判断题 | 抽油机井动液面变化大致有三种情况，供大于排、供排平衡和供液不足。 | A. 对 B. 错 | A
1126 | 判断题 | 若抽油机井液面下降较多时，也可以采取上提泵挂的措施保持正常生产。 | A. 对 B. 错 | B
1127 | 单选题 | 抽油泵漏失后，直接表现为抽油机井（）上升。 | A. 油压 B. 套压 C. 电流 D. 动液面 | D
1128 | 判断题 | 当抽油泵工作正常时，相连通注水井的注水量增加时，则动液面下降。 | A. 对 B. 错 | B
1129 | 单选题 | 当油井采取压裂、酸化等改造措施后，动液面（）。 | A. 先升后降 B. 稳定 C. 上升 D. 下降 | C
1130 | 单选题 | 下列属于导致抽油机井动液面下降原因的是（）。 | A. 油层供液能力增强 B. 相连通注水井的注水量减少 C. 套压由高到低变化 D. 抽油机工作参数偏小 | B
1131 | 单选题 | 当油井套压由低到高变化时，动液面（）。 | A. 先升后降 B. 稳定 C. 上升 D. 下降 | D
1132 | 判断题 | 油层压力上升，供液能力增加，油井动液面上升。 | A. 对 B. 错 | A
1133 | 单选题 | 导致抽油机井动液面上升的原因是（）。 | A. 临近油井有提液措施 B. 油井堵水 C. 井下管柱漏失 D. 抽油机工作参数偏大 | C
1134 | 单选题 | 某抽油机井上、下行程电流均明显上升，产量下降，判断该井为（）。 | A. 结蜡 B. 杆柱断脱 C. 杆柱断脱 D. 油管漏失 | A
1135 | 单选题 | 抽油机井量油发现产量下降后，首先应进行（），排除井筒状况的影响，再采取其他技术手段分析判断。 | A. 测动液面 B. 测示功图 C. 洗井 D. 碰泵 | C
1136 | 单选题 | 在生产中，最容易发现抽油泵发生漏失问题的方法是（）。 | A. 测示功图 B. 测动液面 C. 井口憋压 D. 量油 | D
1137 | 单选题 | 抽油机井判断泵况问题需要多种资料综合分析，用单一资料准确率低，其中准确率最高的是（）。 | A. 电流 B. 动液面 C. 示功图 D. 憋压曲线 | C
1138 | 判断题 | 运用多种手段和资料能够完全准确地判断出抽油机井泵况问题的类型。 | A. 对 B. 错 | B
1139 | 判断题 | 抽油机井泵况问题主要分为断脱、漏失和卡泵三类。 | A. 对 B. 错 | A
1140 | 判断题 | 在进行有关卸螺杆泵方卡子的所有操作必须先释放光杆扭矩。 | A. 对 B. 错 | A
1141 | 单选题 | 冷输管线回压在井口端不允许超过（），如果回压过高，会造成驱动头的损坏。 | A. $1.0\,MPa$ B. $1.2\,MPa$ C. $1.5\,MPa$ D. $1.8\,MPa$ | C
1142 | 单选题 | 冷输管线回压在井口端不允许超过（），如果回压过高，会造成驱动头的损坏。 | A. $1.0\,MPa$ B. $1.2\,MPa$ C. $1.5\,MPa$ D. $1.8\,MPa$ | C
1143 | 单选题 | 螺杆泵运行初期每天测量并记录一次动液面和产量，并根据动液面深度调整井下泵的（），保证螺杆泵井的合理沉没度。 | A. 工作转速 B. 结构参数 C. 级数 D. 排量 | A
1144 | 单选题 | 螺杆泵调整防冲距后光杆露出方卡子的高度不允许超过（），防止螺杆泵高速运转将光杆甩弯或伤人。 | A. 0.5m B. 0.6m C. 0.8 m D. 1m | D
1145 | 单选题 | 冷输井管线回压高会对螺杆泵（）造成伤害，严重时造成驱动头的损坏。 | A. 防反转装置 B. 静密封 C. 皮带 D. 减速器 | B
1146 | 单选题 | 为了防止电动螺杆泵在采油时因有负载扭矩过大、停机后油管内液体回流、作业施工杆柱反转等，必须采取（）技术。 | A. 管柱防脱 B. 杆柱防脱 C. 扶正 D. 抽空保护 | B
1147 | 单选题 | 根据生产常见的故障而总结出的螺杆泵井泵况诊断技术，主要有电流法和（）。 | A. 载荷法 B. 测压法 C. 憋压法 D. 量油法 | C
1148 | 单选题 | 为了防止电动螺杆泵在采油时上部的正扣油管倒扣造成管柱脱扣，必须采取（）技术。 | A. 管柱防脱 B. 杆柱防脱 C. 扶正 D. 抽空保护 | A
1149 | 判断题 | 目前电动螺杆泵油管柱防脱措施主要有两种：锚定工具和反扣油管。 | A. 对 B. 错 | A
1150 | 判断题 | 电动螺杆泵井不能长时间停机，不能进行井下压力的测试，主要是地面工作参数的测试。 | A. 对 B. 错 | B
1151 | 单选题 | 大排量电动螺杆泵井一旦停机，（）会很高，造成抽油杆柱脱扣。 | A. 套压 B. 油压 C. 回压 D. 流压 | A
1152 | 判断题 | 机采井当日有关井、停机、停电时，报表中当日实际产液量应扣除关井时间的产液量。 | A. 对 B. 错 | A
1153 | 单选题 | 注水井全井日注水量超过配注水量（）以上时，在报表备注栏内必须备注清楚。 | A. ±$5\%$ B. ±$10\%$ C. ±$15\%$ D. ±$20\%$ | D
1154 | 单选题 | 某注水井昨日水表底数为29860，今日水表底数为29972，当日放溢流20$m^3$，则该井报表日注水量应填写为（）。 | A. 92$m^3$ B. 112$m^3$ C. 132$m^3$ D. 20$m^3$ | A
1155 | 判断题 | 机采井当天如进行测压、施工作业、校表、改流程等需停机关井时，要在报表备注栏内写清时间及内容简要描述，取样、洗井等不涉及停机关井时，则报表中不用备注。 | A. 对 B. 错 | B
1156 | 单选题 | 注水井如果水表有问题，填写报表要及时估水，但不能超过（）。 | A. 12h B. 24h C. 48h D. 36h | C
1157 | 单选题 | 产液量≥5t/d以上的油井关井时对在关井时间内对产量影响不足（）t班报表中不扣产。 | A. 0.5 B. 1 C. 1.5 D. 2 | B
1158 | 判断题 | 油井日产油量是通过测得的产液量、含水等数据计算出来的数值，而不是通过直接测量得到的。 | A. 对 B. 错 | A
1159 | 单选题 | 已知某抽油机井使用φ800mm无人孔分离器进行量油，3次量油平均时间为200s，该井含水率为$92\%$，则该井产油量为（）。 | A. 9t/d B. $9m^3/d$ C. 9t/h D. $9m^3/h$ | A
1160 | 判断题 | 计量分离器量油常数除以单井平均量油时间，就可以得到该井的日产油量。 | A. 对 B. 错 | B
1161 | 单选题 | 已知某抽油机使用φ800mm无人孔分离器进行量油，三次量油平均时间为274s，该井含水$92\%$，该井当日停电30min，则该井日产液量为（）。 | A. 79t/d B. $79m^3/d$ C. 77t/d D. $77m^3/d$ | C
1162 | 单选题 | 通过单井的日产液量和（），可以计算出该井的日产油量。 | A. 含水率 B. 理论排量 C. 泵效 D. 动液面 | A
1163 | 单选题 | 已知某抽油机使用流量计量油1h，流量计起止底数分别为2016、2020，该井当日停机1h，则该井产液量为（）。 | A. 96t/d B. 96$m^3/d$ C. 92t/d D. 92$m^3/d$ | D
1164 | 单选题 | 某注水井某日正常注水，今日水表读数为1068，昨日水表读数为1008，则该井今日注水量是（）。 | A. 120$m^3$ B. 1008$m^3$ C. 1068$m^3$ D. 60$m^3$ | D
1165 | 判断题 | 日注水量是指油田实际日注入油层的水量，是衡量油田实际注水能力的重要指标。 | A. 对 B. 错 | A
1166 | 单选题 | 某注水井某日正常注水，水表转数为0.023n/min，则该井明日注水量预计（）。 | A. 20$m^3/d$ B. 39$m^3/d$ C. 33$m^3/d$ D. 28$m^3/d$ | C
1167 | 单选题 | 某注水井某日10:30～11:00冲干线，干线溢流量为16$m^3/d$，水表当日读数与昨日读数差值是336，则该井日注水（）。 | A. 352$m^3$ B. 336$m^3$ C. 320$m^3$ D. 307$m^3$ | C
1168 | 单选题 | 某注水井某日正常注水，水表当日读数与昨日读数差值是236，则该井日注水（）。 | A. 108$m^3$ B. 23.6$m^3$ C. 36$m^3$ D. 236$m^3$ | D
1169 | 判断题 | 注水井井口有溢流量或洗井等以及生产管线穿孔维修时，要根据各自具体情况在水表底数计算出的水量中减去溢流量为该井当日的实际注水量。 | A. 对 B. 错 | A
1170 | 判断题 | 磁浮子液位计清洗完毕后，改一口气量大的井进分离器，检查不渗不漏，磁浮子翻转灵敏。 | A. 对 B. 错 | A
1171 | 判断题 | 磁浮子液位计若发生翻柱翻转失灵或乱翻现象，待液面平稳后用铁块重新校正。 | A. 对 B. 错 | B
1172 | 单选题 | 磁浮子液位计投入运行时，应先打开（）阀门，使液体介质平稳进入主体管。 | A. 上流 B. 下流 C. 连通 D. 平衡 | A
1173 | 单选题 | 液位计磁浮子清洗完毕后，应补充（）的水量。 | A. 浮子室 B. 分离器水包 C. 分离器 D. 玻璃管 | A
1174 | 单选题 | 检查磁浮子液位计的磁浮子磁性时，将磁浮子贴紧浮球移动，浮球（）即证明磁性正常。 | A. 上升 B. 下降 C. 翻动 D. 不动 | C
1175 | 单选题 | 磁浮子液位计安装磁浮子时，将磁浮子按（）装入浮子室。 | A. 箭头方向 B. 上下位置 C. 左右位置 D. 任意方向 | A
1176 | 单选题 | 具有磁性耦合隔离密闭机构的液位计是（）。 | A. 浮标液位计 B. 磁浮子液位计 C. 压力液位计 D. 差压液位计 | B
1177 | 判断题 | 磁浮子式液位计和被测容器形成连通器，保证被测量容器与测量管体间的液位相等。 | A. 对 B. 错 | A
1178 | 单选题 | 磁浮子液位计根据（）和磁性耦合作用研制而成。 | A. 浮力原理 B. 杠杆原理 C. 机械传动原理 D. 连通器原理 | A
1179 | 单选题 | 磁浮子液位计筒体与周围导磁物体的距离应在（）以上。 | A. 50mm B. 60mm C. 70mm D. 80mm | A
1180 | 单选题 | 磁浮子液位计应垂直安装在容器上，其最大铅直度为（）。 | A. 2° B. 3° C. 4° D. 50 | B
1181 | 判断题 | 浮标液位计是以磁性浮子为感应元件，并通过磁性浮子与显示色条中磁性体的耦合作用，反映被测液位或界面的测量仪表。 | A. 对 B. 错 | B
1182 | 单选题 | 安全阀运动部件与固定部件之间的摩擦力过大会造成安全阀（）。 | A. 不动作 B. 频跳 C. 泄漏 D. 回坐迟缓 | D
1183 | 单选题 | 安全阀到规定压力时不开启和到规定压力不关闭，是由于安全阀（）造成的。 | A. 阀瓣频跳 B. 回座迟缓 C. 排放量过小 D. 定位不准 | D
1184 | 单选题 | 安全阀的调整圈位置设置不当会造成安全阀（）。 | A. 不动作 B. 频跳 C. 泄漏 D. 回坐迟缓 | B
1185 | 判断题 | 安全阀密封面损伤，可以根据损伤程度采用研磨或车削后研磨的方法加以修复。 | A. 对 B. 错 | A
1186 | 单选题 | 安全阀阀瓣和阀座密封面之间有脏物，会造成安全阀（）。 | A. 不动作 B. 频跳 C. 泄漏 D. 不回坐 | C
1187 | 判断题 | 安全阀的调整圈与阀芯之间的距离太大，管道或容器内的压力高，反作用于阀芯的压力很大导致安全阀回座迟缓。 | A. 对 B. 错 | B
1188 | 单选题 | 被保护系统所必需的排放量由系统或设备的工作条件、（）以及可能引起超压的原因等因素决定。 | A. 容量 B. 流速 C. 压力 D. 温度 | A
1189 | 判断题 | 安全阀能否正常工作，以及其性能的好坏，不仅同它的设计、制造有关，而且同选用安全阀是否得当有直接关系。 | A. 对 B. 错 | A
1190 | 判断题 | 安全阀的额定排量应小于并尽可能接近必需排放量。 | A. 对 B. 错 | B
1191 | 单选题 | 安全阀的选用应根据所需（）值确定阀门的工作压力级。 | A. 额定压力 B. 开启压力 C. 系统压力 D. 回坐压力 | B
1192 | 单选题 | 安全阀的公称直径应根据被保护系统所必需的（）来确定。 | A. 压力 B. 温度 C. 排放量 D. 流量 | C
1193 | 单选题 | 安全阀工作压力是指安全阀正常运行时阀前所承受的（），它与被保护系统或设备的工作压力相同。 | A. 动压力 B. 静压力 C. 额定压力 D. 系统压力 | B
1194 | 单选题 | 机械密封的使用寿命主要是由（）的使用时间长短来决定的。 | A. 动环 B. 静环 C. 密封腔 D. 摩擦副 | D
1195 | 判断题 | 机械密封对旋转轴的震动、偏摆以及轴对密封腔的偏斜不敏感，浮动性好。 | A. 对 B. 错 | A
1196 | 单选题 | 机械密封在长周期的运行中，密封状态很稳定，泄漏量为（），甚至肉眼观察不到泄漏现象。 | A. 1~4mL/min B. 1~4mL/h C. 3~5mL/min D. 3~5mL/h | D
1197 | 单选题 | 机械密封端面磨损后可（），所以无须经常性的维修。 | A. 局部补偿 B. 手动补偿 C. 自动补偿 D. 整体补偿 | C
1198 | 判断题 | 机械密封依靠弹性构件和密封介质的压力，在旋转的动环和靜静环的接触表面产生适当的压紧力，使这两个端面分离，密封端面之间维持一层极薄的液体膜而达到密封的目的。 | A. 对 B. 错 | B
1199 | 单选题 | 一对或者数对动环与静环组成的平面摩擦副构成的密封装置是（）。 | A. 活塞密封 B. 卡环密封 C. 填料密封 D. 机械密封 | D
1200 | 单选题 | 当泵运行中出现较大的振动时，轴与旋转中心之间将会出现较大偏心，间隙沿圆周的分布像（）。 | A. 半圆形 B. 圆形 C. 月牙形 D. 椭圆形 | C
1201 | 判断题 | 软填料磨损后，填料与轴杆、填料函内壁之间的间隙减小，泄漏量也逐渐增大。 | A. 对 B. 错 | B
1202 | 单选题 | 软填料密封装置的压盖顶紧螺栓所施加给填料的预紧力是（）。 | A. 变大的 B. 变小的 C. 不确定的 D. 恒定的 | D
1203 | 判断题 | 软填料密封中，滑动接触面较大，摩擦产生的热量较大。 | A. 对 B. 错 | A
1204 | 单选题 | 填料环数越多和填料厚度越大，其作用力沿（）的分布也会越不均匀。 | A. 轴向 B. 径向 C. 纵向 D. 横向 | A
1205 | 单选题 | 输油泵运行过程中，密封填料的（）、偏摆或振动的影响、自动补偿能力较差、应力松弛现象严重等，都是填料密封渗漏的原因。 | A. 填料环数过少或填料厚度不够 B. 散热、冷却速度过快 C. 径向压力分布不均 D. 径向压力分布均匀 | C
1206 | 单选题 | 输油泵填料密封是一种填塞环缝的（）密封。 | A. 紧缩式 B. 膨胀式 C. 压紧式 D. 扩张式 | C
1207 | 单选题 | 填料密封的软填料装在填料箱内，通过压盖的（）作用使软填料产生轴向压缩变形。 | A. 径向预紧力 B. 径向扩张力 C. 轴向预紧力 D. 轴向向心力 | C
1208 | 判断题 | 生产现场中输油单螺杆泵的密封方式主要包括填料密封和机械密封。 | A. 对 B. 错 | A
1209 | 单选题 | 填料密封是依靠压盖的（）转化为径向密封力，从而起到密封作用。 | A. 径向压紧力 B. 径向扩张力 C. 轴向压紧力 D. 轴向向心力 | C
1210 | 单选题 | 填料密封是将富有（）的填料从填料函内缠绕在泵轴或轴套上，依靠压盖的轴向压紧力转化为径向密封力，从而起到密封作用。 | A. 压缩性和耐磨性 B. 膨胀性和回弹性 C. 膨胀性和耐磨性 D. 压缩性和回弹性 | D
1211 | 判断题 | 填料密封的机理是软密封填料被压紧变形，填塞填料函内壁与转子表面间隙而达到密封目的。 | A. 对 B. 错 | B
1212 | 单选题 | 热洗时的施工压力不得超过设备的（）。 | A. 工作压力 B. 试验压力 C. 额定压力 D. 启动压力 | A
1213 | 判断题 | 热洗车施工时，严禁跨越作业管线。 | A. 对 B. 错 | A
1214 | 判断题 | 热洗油井时，作业区域无须设置警戒线。 | A. 对 B. 错 | B
1215 | 单选题 | 热洗过程中不得停抽，因特殊原因停抽时，应停止热洗，再次启抽后热洗量应（）。 | A. 减小 B. 加大 C. 保持稳定 D. 逐渐减小 | B
1216 | 单选题 | 热洗措施（）后方可进行单井量油。 | A. 半小时 B. 1小时 C. 2小时 D. 3小时 | C
1217 | 单选题 | 热洗管线与井口连接，应采用（）连接。 | A. 胶皮管 B. 低压软管 C. 软质 D. 硬质 | D
1218 | 单选题 | 热洗过程中主要把好热洗液温度、不同阶段的排量、真实的返出温度、（）四个关。 | A. 热洗时间 B. 热洗用液量 C. 抽汲参数 D. 洗井设备 | B
1219 | 单选题 | 抽油设备保证不了洗后（）小时以上连续排抽不能热洗。 | A. 4 B. 8 C. 12 D. 24 | D
1220 | 单选题 | 对于地层漏失的油井，热洗速度不得大于（）。 | A. 5$m^3$/h B. 10$m^3$/h C. 15$m^3$/h D. 30$m^3$/h | C
1221 | 单选题 | 热洗后油井示功图正常，油井正常生产时产量下降不超过（）。 | A. $5\%$ B. $10\%$ C. $15\%$ D. $20\%$ | B
1222 | 判断题 | 稠油热洗洗井液用量不低于井筒容积的1.5倍。 | A. 对 B. 错 | A
1223 | 判断题 | 热洗后电机运行电流恢复到正常生产时的额定电流。 | A. 对 B. 错 | B
1224 | 判断题 | 洗井过程中不准停抽油机，防止卡泵，当出现光杆下行滞后现象后可以停抽油机。 | A. 对 B. 错 | B
1225 | 单选题 | 热洗过程应按照三个阶段进行，即（）、化蜡阶段、巩固阶段。 | A. 准备阶段 B. 热油阶段 C. 清洗阶段 D. 替液阶段 | D
1226 | 单选题 | 热洗时将足量热水加入油套环形空间后，继续加高温度热洗，要求洗井井口温度必须达到$90^{\circ}C$以上、持续保持（）分钟以上，使热水和凝固稠油有充分的换热时间。 | A. 5 B. 10 C. 20 D. 30 | C
1227 | 单选题 | 热洗罐车拉的热水至井场时水温不低于（），热洗时应控制好温度、排量、 力。 | A. 30°C B. 40°C C. 50°C D. 60°C | A
1228 | 单选题 | 热洗先采用（）预热井筒，然后逐步升温，高温中排量溶解或溶化井筒中的淤油、蜡或杂质。 | A. 小排量 B. 中排量 C. 大排量 D. 任意排量 | A
1229 | 判断题 | 热洗前必须将油管顶丝均匀上紧，防止洗井压力过大造成大法兰密封处刺漏。 | A. 对 B. 错 | A
1230 | 单选题 | 热洗油井地面管线时，洗井液由热洗泵车（）后，通过油嘴套将井口部分淤油、堵塞物清洗干净，经地面单井管线进入计量阀组集油管汇。 | A. 加压加温 B. 加压降温 C. 加压 D. 加温 | A
1231 | 单选题 | 下列选项中，（）可以解決抽油杆在油管内摩擦力上升，抽油杆下行困难，出现不同步的异常现象。 | A. 碰泵 B. 井筒热洗 C. 调防冲距 D. 换大泵 | B
1232 | 判断题 | 在稠油开采中，稠油在井筒举升过程中，受到温度的影响，黏度上升，淤油增多，导致油井异常，影响油井产量。 | A. 对 B. 错 | A
1233 | 单选题 | 油井热洗井筒时，采用（）方式洗井。 | A. 正循环 B. 反循环 C. 先正后反 D. 先反后正 | B
1234 | 单选题 | 稠油在井筒举升过程中，因温度下降，黏度上升，淤油增多，导致油井异常，严重时造成抽油杆卡阻躺井，影响（）。 | A. 含水率 B. 油井温度 C. 油井产量 D. 油井压力 | C
1235 | 判断题 | 油井热洗不及时、不到位、方法不得当会造成维护作业减少、采油成本增加，严重影响原油产量。 | A. 对 B. 错 | B
1236 | 判断题 | 关井扫线井应根据生产井的实际情况将抽油井停在适当位置，锁好刹车保险装置。 | A. 对 B. 错 | A
1237 | 单选题 | 新井投产、新管线投入使用前要进行扫线是为了防止管线（）。 | A. 堵塞 B. 有异物 C. 腐蚀 D. 凝管 | B
1238 | 单选题 | 在稠油生产过程中，由于油稠，原油黏度高，单井管线内流体流动阻力增大，需要清扫单井管线，以降低（）。 | A. 流压 B. 油压 C. 套压 D. 回压 | D
1239 | 单选题 | 油井长期关井、冬季停井时，扫线是为了防止管线（）。 | A. 拱起 B. 破裂 C. 腐蚀 D. 凝管 | D
1240 | 判断题 | 蒸汽吹扫时管线应均匀受热，迅速提大汽量，以免造成管线突然受热膨胀向前推移。 | A. 对 B. 错 | B
1241 | 单选题 | 热采井蒸汽扫线压力一般应控制在（）以下。 | A. $1.0\,MPa$ B. $2.0\,MPa$ C. $3.0\,MPa$ D. $4.0\,MPa$ | A
1242 | 单选题 | 稠油计量站改（）生产，是在特殊状况下油井不停产的应急措施。 | A. 进罐 B. 密闭 C. 计量 D. 外排 | B
1243 | 判断题 | 储油罐维修、罐区流程改造时，将计量站各单井来液由进罐生产切换至集油管线密闭生产。 | A. 对 B. 错 | A
1244 | 单选题 | 稠油井采用进罐生产，可以有效地降低原油在管线中的（）。 | A. 压力 B. 温度 C. 黏度 D. 阻力 | D
1245 | 判断题 | 计量站电力故障不能立即解决，储油罐液位在安全高度以下时，必须改密闭生产。 | A. 对 B. 错 | B
1246 | 单选题 | 输油泵机械故障时，可以将单井来液由（）生产切换至集油管线密闭生产。 | A. 进罐 B. 伴热 C. 计量 D. 外排 | A
1247 | 单选题 | 下列选项中，出现（）异常状况，稠油计量站必须改密闭生产，达到预防和控制的目的。 | A. 计量站综合液量低 B. 储油罐液位低 C. 输油泵机械故障 D. 单井来液温度低 | C
1248 | 单选题 | 浮标液位计是根据（）原理设计的。 | A. 连通器平衡 B. 力平衡 C. 动平衡 D. 物质平衡 | B
1249 | 单选题 | 浮标液位计是一种简易的液位测量仪，主要用于储油罐原油（）。 | A. 计量 B. 取样 C. 测压 D. 测温 | A
1250 | 单选题 | 浮标液位计主要由浮漂、连接钢丝、导向滑轮、（）、显示标尺五部分组成。 | A. 脱水管 B. 量油孔 C. 重锤指针 D. 液位变送器 | C
1251 | 判断题 | 浮标液位计结构中，导向滑轮的作用是为连接钢丝导向，增加系统转动的阻力。 | A. 对 B. 错 | B
1252 | 判断题 | 浮标液位计结构中，重锤指针是随浮漂的高度变化随连接钢丝进行同步运动的。 | A. 对 B. 错 | A
1253 | 单选题 | 浮标液位计是以浮漂为测量元件，浮漂随（）的变化沿导向钢丝绳上、下浮动。 | A. 压力 B. 液位 C. 温度 D. 原油黏度 | B
1254 | 单选题 | 储罐根据其（）可分为立式储罐、卧式储罐和球形储罐。 | A. 外形 B. 安装方式 C. 容量 D. 用途 | A
1255 | 单选题 | 立式储油罐日产液量的系数公式（$24\pi r^2h\rho$）中$h$为（）。 | A. 1厘米高度（m） B. 10厘米高度（m） C. 1厘米高度（mm） D. 1米高度（m） | A
1256 | 判断题 | 立式储油罐量油孔作用是检尺、测温、取样。 | A. 对 B. 错 | A
1257 | 判断题 | 立式储油罐量油计算日产液量单位为kg/$m^3$。 | A. 对 B. 错 | B
1258 | 单选题 | 立式储罐是油田现场常见的一种设备，用于存储原油、净化原油及（）。 | A. 输送原油 B. 污水处理 C. 生产计量 D. 单井计量 | C
1259 | 单选题 | 立式储罐主要由扶梯和护栏、人孔、透光孔、量油孔、浮标液位计、（）等组成。 | A. 油罐加热装置 B. 罐体 C. 油罐浮顶 D. 风向标 | B
1260 | 单选题 | 多通阀系统量油时，每口井计量（）作为主要控制数据，每次计量30min 作为次要控制数据。 | A. 10cm B. 20cm C. 30cm D. 50cm | C
1261 | 单选题 | 多通阀系统量油时，计算方法是通过（）换算产量。 | A. 体积、时间 B. 标高、时间 C. 标高、体积 D. 系数、时间 | B
1262 | 判断题 | 多通阀系统量油多井次计量，选定当天需要计量的井号，以最低的控制液位为主控制单元，依次分别完成油井的切入、计量、切出。 | A. 对 B. 错 | B
1263 | 单选题 | 多通阀系统量油φ1000分离器的换算系数为（）。 | A. 3.14 B. 7.4456 C. 11.376 D. 22.1667 | C
1264 | 判断题 | 多通阀系统的分离器控制有最高液位，所有计量不得超过最高液位。 | A. 对 B. 错 | A
1265 | 单选题 | 各井计量时，多通阀由汇管系统切入计量系统，要求延时（）。 | A. 2min B. 4min C. 6min D. 8min | A
1266 | 单选题 | 阀体上有数个油井单井来液口，1个集输出口，1个计量出口的环形组合阀组为（）。 | A. 止回阀 B. 多通阀 C. 安全阀 D. 旋塞阀 | B
1267 | 单选题 | 多通阀系统量油时由集输计量选通装置智能控制箱编排操作控制程序，电动头带动阀芯做（），当阀芯的主通道旋转至需计量井进口时，电动头自动停止。 | A. 上下往复运动 B. 垂直运动 C. 圆周运动 D. 平面运动 | C
1268 | 判断题 | 多通阀系统量油的优点是操作简单、方便，劳动强度低；实现全天候计量，保证油井产量客观、真实、准确；低成本投入，操作所需空间小。 | A. 对 B. 错 | A
1269 | 单选题 | 多通阀的部件主要包括阀体、阀盖、阀芯组件、连接架和（）。 | A. 电动驱动头 B. 电控箱 C. 选通装置 D. 计量装置 | A
1270 | 单选题 | 多通阀系统量油是将人工切换流程改变利用多通阀自动切换，通过手动或者自动方式选择某口油井的来液并送入（）。 | A. 集输管线 B. 储油罐 C. 管线 D. 分离器 | D
1271 | 判断题 | 计算机系统通过集输计量选通装置控制箱来操作集输计量选通装置，构成远程自动化监控系统，可以实现集中管理，远程倒井和输送原油的方式为本地控制箱方式。 | A. 对 B. 错 | B
1272 | 判断题 | 数字化监控平台中功图对比有两种模式：浏览模式、叠加模式。 | A. 对 B. 错 | A
1273 | 单选题 | 站控系统实时对油水井工况进行诊断，显示出（）、泵功图、诊断结果及相关数据，并提出相关措施建议。 | A. 静液面 B. 油层中部压力 C. 流量 D. 示功图 | D
1274 | 单选题 | 抽油机远程启动后，现场将延时启动1min，同时现场不停播放安全提示“抽油机将在1min后启动，请远离井场”，直到（）倒计时。倒计时结束后启动，保证操作安全。 | A. 5s B. 10s C. 15s D. 20s | B
1275 | 单选题 | 远程启停抽油机时选择需要启停的井号，点击“启井”或“停井”按钮，要求输入（），确定安全后点击“确认”，等看到“操作成功”，即完成了启停操作。 | A. 操作密码 B. 抽油机井号 C. 操作用户名 D. 管理员编号 | A
1276 | 判断题 | 数字化监控系统实时对油水井工况进行诊断，显示出示功图、泵功图、诊断结果及相关数据，并提出相关措施建议。还可查询油井基础数据、动液面和载荷曲线等。实现对油水井的有效管理。 | A. 对 B. 错 | B
1277 | 单选题 | 站控系统实时对油水井的工况进行诊断，显示出示功图、诊断结果及相关数据，并提出相关措施建议，还可查询油井基础数据、（）和载荷曲线等，实现对油水井的有效管理。 | A. 动液面 B. 综合含水 C. 叠加功图 D. 流量 | C
1278 | 单选题 | CQ系列单螺杆变频输油系统在进站液量不能满足连续输油的情况下，根据缓冲罐的（）实现远程启停输油泵。 | A. 液位 B. 进液量 C. 输油量 D. 高低液位信号 | D
1279 | 判断题 | CQ系列单螺杆油气混输泵变频控制可实现软起动，启动电流由原来的100～120A减少到5～10A，减小了对电网和设备的冲击，电网损耗下降，容量增加。 | A. 对 B. 错 | B
1280 | 单选题 | CQ系列单螺杆油气混输泵变频控制减缓了（）的磨损，有效地保护了电动机。 | A. 转子 B. 万向节 C. 定子 D. 单螺杆泵 | C
1281 | 判断题 | 变频器调速是通过改变供电电源频率来实现电机的无级调速。泵转速在某一范围内变化时，功率消耗与其转速的立方成正比。 | A. 对 B. 错 | A
1282 | 单选题 | 可将变频的输出频率（电动机转速）通过（）输至上位机组态，工作人员可通过计算机实时观察输油泵运行状态。 | A. 压力传感器 B. RTU C. PLC D. 测速仪 | C
1283 | 单选题 | CQ系列单螺杆变频输油根据缓冲罐液位信号，调整输油泵运行（），实现连续输油； | A. 频率 B. 参数 C. 时间 D. 频次 | A
1284 | 单选题 | 站控系统单元报警菜单中的报警级别可以在（）内进行修改。 | A. 单元报警 B. 报警设置 C. 历史报警 D. 报警选项 | B
1285 | 单选题 | 站控系统发生报警时，数据点方块和底部背景色会闪烁（）。 | A. 黄色 B. 绿色 C. 红色 D. 橙色 | C
1286 | 单选题 | 点击“报警操作”对摄像头进行（）的操作。 | A. 上下左右 B. 拉伸 C. 雨刷 D. 以上都对 | D
1287 | 判断题 | 发生语音报警后，点击确认，报警框即会消失。否则每5分钟会重复阅读报警内容。 | A. 对 B. 错 | B
1288 | 单选题 | 在站控系统的单元报警菜单中点击菜单上的（）按钮，进入历史报警查询画面。 | A. 单元报警 B. 语音报警 C. 历史报警 D. 禁止报警 | C
1289 | 判断题 | 在报警功能项设置为允许报警或取消报警。当画面是出现红框并响起警笛声报警后，可点击报警复位来取消报警，此时软件处于智能监控状态。 | A. 对 B. 错 | A
1290 | 单选题 | 智能控制注水仪电路连接，现场220V经滤波器滤波后，接入仪表留出的两根电源线，黑色线接零线，红色线接火线，并保证仪表壳体可靠接地，电阻（）。 | A. 小于0.3Ω B. 大于0.3Ω C. 小于0.5Ω D. 大于0.5Ω | A
1291 | 单选题 | 下列选项不属于叶轮式稳流测控装置电动阀已开到最大，但还未达到设定流量值原因的是（）。 | A. 管线内本身流量就不够 B. 分水器压力比单井压力低或持平 C. 电动阀没有打开 D. 流量计机芯及流体通道结垢或堵塞 | C
1292 | 判断题 | 叶轮式稳流测控装置电动阀在自动状态下不转动，无法调节流量的原因是可控硅击穿、控制板坏。 | A. 对 B. 错 | B
1293 | 判断题 | 叶轮式稳流测控装置与磁电式稳流测控装置从结构上比较，前者结构复杂，体积庞大，安装和拆卸工作量大，日常维护和标定很不方便。 | A. 对 B. 错 | A
1294 | 单选题 | 下列选项不属于磁电式稳流测控装置表头显示屏无数字显示原因的是（）。 | A. 电动阀没有打开 B. 显示屏损坏 C. 锂电池没电 D. 220V电源未接 | A
1295 | 单选题 | 下列选项不属于叶轮式稳流测控装置的表头有数字显示，但无流量显示原因的是（）。 | A. 电动阀没有打开 B. 信号放大板电池没电或损坏 C. 显示屏后的信号处理板损坏 D. 220V电源未接 | D
1296 | 单选题 | 通过注水智能控制装置接收流量计（）、压力信号，与预先设定值对比，自动调节阀体过流开合度，从而实现稳流控制。 | A. 瞬时流量 B. 瞬时压力 C. 温度 D. 数字 | A
1297 | 单选题 | 智能控制注水仪限位灯闪动的原因是（）。 | A. 传感器电极损坏 B. 插座未插好 C. 控制器出现故障 D. 用户注水系统流量不足 | D
1298 | 单选题 | 当被测介质流过自控仪时，带动叶轮旋转，叶轮的转速与流量成（），使通过线圈的磁通量发生变化而产生与流量成正比的脉冲信号，此信号经过数据处理后分别显示出累积流量和瞬时流量值。 | A. 正比 B. 反比 C. 一定比例 D. 逐次增长 | A
1299 | 判断题 | 智能控制注水仪电机不转的原因AC220V是否接通、控制板损坏。 | A. 对 B. 错 | A
1300 | 判断题 | 智能控制注水仪被测介质有流量流量计无显示的原因是传感器电极损坏、插座未插好。 | A. 对 B. 错 | A
1301 | 单选题 | 在使用注水智能控制装置的过程中，用户通过按键设定流量值，控制器把瞬时流量值和设定值进行比较。若该差值大于规定的范围，控制器就会发出指令，驱动电机（）来调节阀门，使瞬时流量值接近或等于设定值。 | A. 正旋 B. 正旋或反旋 C. 反旋 D. 先正旋后反旋 八•一 7 •~ •• | B
1302 | 判断题 | 组态电子巡井菜单下实时显示阀组间压力和流量数据。其中“昨日注水量”表示从昨日7点到今日7点累积的注水量。 | A. 对 B. 错 | A
1303 | 单选题 | 在站控系统中如果希望读取某一口井的示功图数据，可选择该井后，点击（）。 | A. 单井示功图 B. 分析示功图 C. 叠加示功图 D. 手动读示功图 | D
1304 | 单选题 | 在站控系统电子巡井菜单下可实时采集各个油井的数据，默认设置为每（）轮流更新一遍最新数据。 | A. 5min B. 10min C. 15min D. 20min | B
1305 | 单选题 | 站控系统电子巡井菜单可获取油井数据、阀组间数据、油井产液量趋势曲线、注水井注水趋势曲线、（）、注水井日配注、油井远程控制。 | A. 电流 B. 电压 C. 功图 D. 以上答案都对 | D
1306 | 判断题 | 组态电子巡井菜单下油井产液量趋势曲线中产量根据井口采集的功图计算，5分钟采集一次功图，存入历史数据库中。 | A. 对 B. 错 | B
1307 | 单选题 | 在站控系统中把“油井数据”窗格中井号前的空格打上对勾，可以在“油井产液量趋势曲线”窗格中显示该井的（）。 | A. 日产液量 B. 小时产液量 C. 旬度产液量 D. 月度产液量 | A
1308 | 判断题 | 站点数字化监控平台的功图对比菜单下，功图对比与分析功能不可以对任意时间段内的历史功图进行查询和分析。 | A. 对 B. 错 | B
1309 | 判断题 | 数字化监控平台组态中功图分析的方法有功图对比和泵况分析。 | A. 对 B. 错 | A
1310 | 单选题 | 在站控系统示功图分析的（）中，点击“详细数据”旁边的“是否叠加”按钮，记录显示栏中最左边会多出一列选框。 | A. 叠加模式 B. 浏览模式 C. 对比模式 D. 添加模式 | A
1311 | 单选题 | 站控系统运行记录界面中在（）和“油井日产量报表”中，可以通过上方的“井口选择"下拉菜单选择不同的井，再选择好日期后点击“查询”，可生成每口井在那一天的产量报表数据。 | A. 油井小时产量查询表 B. 注水井报表 C. 生产运行报表 D. 加热炉报表 | A
1312 | 单选题 | 在站控系统中点击井组监控下的（）按钮，进入历史示功图对比与分析画面。 | A. 生产曲线 B. 示功图查看 C. 示功图对比 D. 电子巡井 | B
1313 | 单选题 | 在站控系统示功图分析的浏览模式中，在左边的列表框可以选择（）和各个井场的井号。 | A. 示功图的查询日期 B. 示功图解释 C. 示功图对比 D. 示功图叠加 | A
1314 | 单选题 | 将角位移传感器的24V+、24V -接线端子连接到DC（）电源。 | A. 12V B. 220V C. 380V D. 24V | D
1315 | 单选题 | 角位移传感器是由（）传感器、微型角速度传感器以及数字化信号调理电路设计角位移测量模块。 | A. 微型加速度 B. 载荷 C. 磁敏式 D. 绕线 | A
1316 | 单选题 | S910载荷传感器的内部结构由上压板、壳体、弹性元件、应变计、（）、信号调理、下压板组成。 | A. 信号传输、防水接头 B. 防水接头 C. 信号接口 D. 壳体、应变计 | B
1317 | 单选题 | 改变角位移传感器的（）角度，观察传感器输出是否相应发生变化。 | A. 垂直 B. 移动 C. 水平 D. 随机 | C
1318 | 判断题 | 角位移传感器就是用积分微型加速度传感器、积分微型角速度传感器以及数字化信号调理电路设计模拟信号测量模块。 | A. 对 B. 错 | A
1319 | 判断题 | 角位移传感器是位移传感器的一种型号，采用非接触式专利设计，与同步分析器和电位计等其他传统的角位移测量仪相比，有效地提高了长期可靠性。 | A. 对 B. 错 | A
1320 | 判断题 | 角位移传感器的特点是传感器采用特殊形状的转子和线圈，模拟线性可变差动传感器（LVDT）的线性位移，有较高的可靠性和性能。 | A. 对 B. 错 | A
1321 | 判断题 | 角位移传感器就是用MEMS微型加速度传感器。 | A. 对 B. 错 | A
1322 | 单选题 | 角位移传感器为（）线制仪表，将线穿过防水过线管，将过线管拧紧，并做好防水处理。 | A. 2 B. 4 C. 3 D. 以上都不对 | C
1323 | 单选题 | 角位移传感器通过对游梁角位移的测量实现了光杆位移的实时监测，同步测量（）即可得到光杆（）。 | A. 载荷，示功图 B. 液量，示功图 C. 电流，载荷 D. 载荷，位移 | A
1324 | 单选题 | 角位移传感器焊接好后，将电缆穿管引至（）即可。 | A. 站控系统配电柜 B. 变频控制器 C. 主配电柜 D. RTU | D
1325 | 判断题 | 安装传感器时，将传感器安装到底板上，用螺栓紧固，在紧固前找好水平。 | A. 对 B. 错 | A
1326 | 单选题 | 焊接前必须找好安装底板的水平，（）安装底板时将底板焊接到抽油机中轴上方的游梁上。 | A. 磁敏式传感器 B. 载荷传感器 C. 角位移传感器 D. 绕线传感器 | C
1327 | 单选题 | 角位移传感器安装底板时，将底板焊接在抽油机（）上。 | A. 中轴 B. 游梁 C. 曲柄 D. 驴头 | B
1328 | 判断题 | 角位移计算公式中当$L$为前臂长度，$R$为驴头弧面半径。驴头弧面的圆弧运动变为悬点的直线运动。设直线运动的位移用$y(t)$表示，$y_0$为初始位移，$\alpha_0$为驴头弧面半径初始角度（此时游梁为水平位置，即游梁倾角为0度）。若时刻游梁倾角为$\alpha(t)$（单位为弧度），则$y(t)=R(\alpha(t)+\alpha_0)+y_0$。设到达下死点时游梁角度为$\alpha_1$，则下死点位移$y_1=R(\alpha_1+\alpha_0)+y_0$。 | A. 对 B. 错 | A
1329 | 单选题 | 角位移传感器要求（）标定一次。 | A. 3个月 B. 半年 C. 一年 D. 两年 | C
1330 | 单选题 | （ ）应用加速度传感器实现游梁角度丈量，进而换算为光杆位移。 | A. 角位移传感器 B. 载荷传感器 C. 声波探测器 D. 测速仪 | A
1331 | 判断题 | 角位移计算公式中当游梁处于水平位置，则加速度计输出acc =0（g），当游梁垂直，则aCC=1（g）。 | A. 对 B. 错 | A
1332 | 单选题 | 角位移传感器安装就位后，空载情况下用万用表测试输出电流，所测电流为（）则正常。 | A. 4mA B. 10mA C. 12mA D. 15mA | A
1333 | 单选题 | 载荷传感器损坏后测量（）数据出现异常错误。 | A. 压力变送器 B. 温度变送器 C. 示功图 D. 日产液 | C
1334 | 判断题 | 载荷传感器主要性能指标其中之一载荷范围0-15KN。 | A. 对 B. 错 | B
1335 | 单选题 | （）安装在悬绳器与光杆卡子之间。 | A. 防脱冒 B. 载荷传感器 C. 角位移传感器 D. RTU | B
1336 | 判断题 | 载荷传感器主要性能指标其中之一过载负荷$200\%$FS。 | A. 对 B. 错 | A
1337 | 单选题 | 安装载荷传感器时，弹性元件应该方向朝（）安装。 | A. 前 B. 后 C. 下 D. 上 | C
1338 | 单选题 | 固定式载荷传感器经放大后的载荷信号正比于载荷大小，也就是说测到该信号的（）值就得到载荷值。 | A. 压力 B. 电流 C. 电压 D. 电阻 | C
1339 | 单选题 | S910载荷传感器的外部结构由弹性体、防水接头、保护外壳、把手四部分组成，内部结构由（）部分组成。 | A. 5 B. 6 C. 7 D. 8 | C
1340 | 单选题 | 载荷传感器电阻应变计的防护胶为（）。 | A. 硅胶 B. 橡胶 C. 防水胶 D. 玻璃㬵 | A
1341 | 单选题 | 载荷传感器内部结构有（）组弹性柱应变计。 | A. I B. 2 C. 3 D. 4 | B
1342 | 单选题 | S910载荷传感器的内部结构由上压板、壳体、（）、信号接口、信号调理器、下压板组成。 | A. 弹性元件、应变计 B. 弹性元件、防水接头 C. 电阻器、防水接头 D. 电阻器、应变计 | A
1343 | 判断题 | S910载荷传感器的外部结构由上压板、弹性体、防水接头、保护外壳、把手、下压板六部分组成。 | A. 对 B. 错 | B
1344 | 判断题 | 载荷传感器内部结构有3组弹性应变计。 | A. 对 B. 错 | A
1345 | 单选题 | 一体化载荷位移传感器可以实现与井场（）之间无线通信。 | A. RTU B. PLC C. 采集箱 D. 视频监控系统 | A
1346 | 单选题 | 载荷传感器设备按外形可分为圆形和（）。 | A. 方形 B. U形 C. 开口式 D. 半圆形 | B
1347 | 判断题 | U形载荷传感器安装难度大，但使用稳定、安全，井筒出现卡泵现象不容易出现偏载和因保险失灵而飞出，造成设备人员伤害。 | A. 对 B. 错 | B
1348 | 判断题 | 载荷传感器按外形分为圆形和U形两种结构。 | A. 对 B. 错 | A
1349 | 单选题 | U形载荷传感器安装方便，但井筒异常时容易出现（）和飞出造成设备和人员伤害。 | A. 过载 B. 负载 C. 偏载 D. 物体打击 | C
1350 | 单选题 | 安装一体化载荷位移传感器时，太阳能电池板的方向应朝向（）的方向。 | A. 光线适中 B. 光线比较暗 C. 光线最强 D. 无光线 | C
1351 | 单选题 | 雷达液位计的电子单元由（）、信号处理、数据通信、电源及瞬变保护电路板等构成。 | A. 微波单元 B. 红外发射器 C. 电容 D. 电感线圈 | A
1352 | 单选题 | 雷达液位计可现场指示也可（）指示或与微机连接。 | A. 直接读取 B. 录取 C. 远传 D. 直接输入 | C
1353 | 判断题 | 雷达液位计的发射器头由表体和电子单元组成。 | A. 对 B. 错 | A
1354 | 单选题 | 雷达液位计在测量液位时，探针测量的是（）。 | A. 液体物位 B. 液体面积 C. 液体高度 D. 液体体积 | A
1355 | 判断题 | 雷达液位计是由发射器头与天线组成。发射器头一般是通用的，同系列雷达液位计间可以互换。 | A. 对 B. 错 | A
1356 | 单选题 | 雷达液位计由（）个探头和1个信号转换器组成。 | A. 1 B. 2 C. 3 D. 4 | A
1357 | 单选题 | 静压式液位计的两线制液位变送器由一个内置毛细软管的特殊导气电缆、一个（）和一个探头组成。 | A. 浮漂 B. 抗压接头 C. 不锈钢筒芯 D. 半导体材料 | B
1358 | 单选题 | 静压液位变送器是基于所测液体静压与该液体高度成（）关系的原理，采用扩散硅或陶瓷敏感元件的压阻效应，将静压转变成电信号。 | A. 正比 B. 反比 C. 平方 D. 对数 | A
1359 | 判断题 | 静压式液位计压力传感器深入或接触被测量液体时，将受到的介质压力$P$与被测量液体的液位的高度$h$成正比例，且线性度很高，即：$P=\rho gh$。 | A. 对 B. 错 | A
1360 | 判断题 | 静压液位计是根据物体高度与所形成的压力成反比的原理设计制造的，在所测量的液位发生变化时，液位计能够通过获得液体的静压来测量出液位的高度。 | A. 对 B. 错 | B
1361 | 单选题 | 静压式液位计的液位测量原理实际上就是将在测探头上的液体静压与实际大气压之差，由陶瓷传感器（附着在不锈钢薄膜上）和电子元件转换成（）的电信号输出。 | A. 4~20mA B. 0.4~20mA C. 40~200mA D. 4~10mA | A
1362 | 单选题 | 物位变送器工作原理中的核心表达公式是（）。 | A. h=H/（pg） B. h=P/（Hg） C. h=P/（pg） D. h=MP/（pg） | C
1363 | 单选题 | 液位变送器的工作原理是当被测介质的两种压力通入（），作用在敏感元件的两侧隔离膜片上，通过隔离膜片和元件内的填充液传送到测量膜片两侧。 | A. 高、低压力室 B. 高压力室 C. 低压力室 D. 传感器 | A
1364 | 单选题 | 液位变送器由（）组成。 | A. 传感器 转换器 B. 液位传感器 转换电路 C. 传感器 电流 D. 液位传感器 转换器 | B
1365 | 判断题 | 静压液位计的结构简单、安装方便、易于使用，能够承受一定时间的过载运行，并且适应腐蚀性的工作环境，对腐蚀性介质有较好的抵抗能力。 | A. 对 B. 错 | A
1366 | 单选题 | 静压液位计一般采用（）的安装方式。 | A. 悬挂式 B. 螺纹式 C. 法兰式 D. 卡箍式 | C
1367 | 单选题 | 电容式差压变送器的测量范围是由测量膜片的（）决定的。 | A. 厚度 B. 面积 C. 直径 D. 半径 | A
1368 | 判断题 | 静压液位计具有反向保护、限流保护电路，在安装时正负极接反不会损坏变送器，异常时变送器会自动限流在35mA以内。 | A. 对 B. 错 | A
1369 | 单选题 | 长期工作由于物质中（）随物流和浮子强磁场的作用，逐渐在密闭管道中凝结、吸附，导致浮子卡死，使现场液位测量出现定值，无法进行液位检测。 | A. 蜡 B. 固体杂质 C. 金属 D. 液体 | B
1370 | 单选题 | 磁浮子液位计转换器故障：在运行中变送单元遭受雷击、信号线路中瞬间冲击电流过大或电子元件损毁，导致（）无法对检测信号进行转换，使液位失准。 | A. 连通器 B. 指示器 C. 磁浮子 D. 变送单元 | D
1371 | 单选题 | 磁浮子液位计传感器故障：容器内液位的不断变化，传感器的干簧管不断吸合或断开，长期使用中会出现一个或多个干簧管永久性导通（失效）现象，失去吸合导通的特性，成为永久通路，当磁钢随液位上下移动时，就会由于某个干簧管失效，影响变送单元的分压（）比，出现液位值的测量偏差，无法准确测量液位。 | A. 电流 B. 电压 C. 电阻 D. 功率 | C
1372 | 判断题 | 磁浮子液位计安装时，移除底部法兰，保持浮子顶部向上，将浮子装入测量管内，将底部法兰安装好。 | A. 对 B. 错 | A
1373 | 判断题 | 清洗磁浮子液位计浮筒和浮子，确保浮筒内壁和浮子清洁，无污垢沉淀，防止出现“浮子卡死”。 | A. 对 B. 错 | A
1374 | 单选题 | 浮子要轻拿轻放，以免损坏；在安装前必须用显示条将浮子全部调整为（），以免影响读数。 | A. 黄色 B. 红色 C. 绿色 D. 白色 | D
1375 | 单选题 | 测量液体液位时可以选用（）。 | A. 静压液位计 B. 雷达液位计 C. 磁浮子液位计 D. 以上答案都对 | D
1376 | 单选题 | 远传式磁浮子液位计由磁浮子、工作筒、指示器、（）组成。 | A. 传感器 B. 指示器 C. 转换器 D. 远传变送器 | D
1377 | 判断题 | 远传磁浮子液位计取压管路较短，结构紧凑、附件少，大大降低了人员的维护量。 | A. 对 B. 错 | A
1378 | 单选题 | 磁浮子液位计由本体、翻板箱（由红、白双色磁性小翻板组成）、（）法兰盖等组成。 | A. 磁浮子 B. 测量筒 C. 变送器 D. 检测元件 | A
1379 | 单选题 | 磁浮子液位计由现场指示部分及其辅助装置—（）和液位远传变送器两部分组成。 | A. 变送器 B. 液位控制开关 C. 磁性小翻版 D. 磁性浮筒 | B
1380 | 判断题 | 磁浮子式液位计具有显示直观醒目、不需电源，安装方便可靠；配合磁控液位计使用，可就地数字显示，或输出4～20mA的标准远传电信号。 | A. 对 B. 错 | B
1381 | 单选题 | 拔键震荡器是为大型（）拔键而制作的专用工具。 | A. 曲柄轴 B. 游梁轴 C. 传动轴 D. 电动机轴 | C
1382 | 单选题 | 使用拔键震荡器时，键在（）的作用下离开键槽 | A. 轴向力与拉力 B. 离心力与轴向力 C. 震荡与拉力 D. 震荡与离心力 | C
1383 | 判断题 | 拔键震荡器接头螺栓的规格可根据抽油机曲柄键上开孔的直径来确定。 | A. 对 B. 错 | A
1384 | 判断题 | 使用拔键振荡器时将键拔出一大部分时，应将拔键器卸掉，以免拉弯接头螺栓或掉下时砸伤人。 | A. 对 B. 错 | A
1385 | 单选题 | 拔键震荡器是由震荡杆、震荡块、（）和螺栓接头等组成的。 | A. 挡板 B. 支架 C. 拉力爪 D. 加力杠 | A
1386 | 单选题 | 拔抽油机（）时，使用拔键振荡器。 | A. 电动机轮轴键 B. 大皮带轮键 C. 输出轴键 D. 曲柄销子键 | C
1387 | 单选题 | 抽油机一级保养工作中的“紧固”是指紧固（ | A. 皮带 B. 刹车 C. 各部位螺栓 D. 光杆密封圈 | C
1388 | 单选题 | 下列不属于抽油机一级保养内容的是（）。 | A. 检查校对连杆长度 B. 进行例行保养全部内容 C. 调整皮带松紧度 D. 清洗刹车片 | A
1389 | 单选题 | 抽油机进行一级保养时，減速箱油面应以刚浸没（）为宜。 | A. 中间轴齿轮齿 B. 输入轴齿轮齿 C. 输出轴齿轮齿 D. 回油槽 | A
1390 | 单选题 | 抽油机一级保养工作中的“润滑”是指在各（）处加注黄油，检查减速箱机油是否足够。 | A. 轴承 B. 连接 C. 活动 D. 密封 | A
1391 | 判断题 | 抽油机一级保养中的“清洗”是指洗净减速箱、刹车片。 | A. 对 B. 错 | B
1392 | 判断题 | 抽油机一级保养时，应检查驴头中心与井口中心对中情况。 | A. 对 B. 错 | A
1393 | 判断题 | 抽油机井进行一级保养时应清除抽油机外部的油污、泥土。 | A. 对 B. 错 | A
1394 | 单选题 | 抽油机一级保养，（）进行一次。 | A. 每季度 B. 每月 C. 每年 D. 每半年 | B
1395 | 单选题 | 抽油机一级保养中“调整”的内容不包括调整（）。 | A. 刹车行程 B. 驴头对中 C. 曲柄平衡 D. 防冲距 | D
1396 | 判断题 | 抽油机井进行一级保养时必须有人监护。 | A. 对 B. 错 | A
1397 | 单选题 | 抽油机进行一级保养时，刹车纵、横连杆都不能调整到位时，可在刹车的（）处进行调整。 | A. 蹄轴 B. 凸轮 C. 蹄片 D. 摇臂 | B
1398 | 单选题 | 抽油机进行一级保养时，用手锤检查螺栓紧固情况，必须敲击螺栓（）进行检查。 | A. 棱角位置 B. 上面位置 C. 正面位置 D. 与螺纹连接处 | C
1399 | 单选题 | 抽油机进行一级保养时，冬季减速箱应加注（）号极压工业齿轮油。 | A. 68 B. 100 C. 120 D. 150 | C
1400 | 单选题 | 采油现场使用互换法校正压力表时，两块表的读值误差范围在（）内为合格。 | A. $0.01\,MPa$ B. $0.02\,MPa$ C. $0.1\,MPa$ D. $0.2\,MPa$ | B
1401 | 单选题 | 压力表要静置（）后方可进行校对。 | A. 2h B. 1.5h C. 1h D. 0.5h | A
1402 | 单选题 | 压力表的校对内容包括示值误差、回程误差和（）检定。 | A. 刻度误差 B. 精度误差 C. 轻敲位移 D. 量程误差 | C
1403 | 判断题 | 压力表校对有互换法、归零法和标准压力表标定法。 | A. 对 B. 错 | A
1404 | 判断题 | 用标准压力表标定法校对压力表时，标准器的允许误差绝对值应不大于被检压力表允许误差绝对值的1/2。 | A. 对 B. 错 | B
1405 | 单选题 | 量程为$0\sim2.5\,MPa$的压力表，指示压力$0.8\,MPa$，精度等级为2.5，实际压力为（）。 | A. $0.7998\sim0.8002\,MPa$ B. $0.798\sim0.802\,MPa$ C. $0.79375\sim0.80625\,MPa$ D. $0.7375\sim0.8625\,MPa$ | D
1406 | 判断题 | 使用高压验电器时，额定电阻要与被测电气设备的电阻等级相适应。 | A. 对 B. 错 | B
1407 | 单选题 | 高压验电器应（）进行一次预防性电气试验，保证安全使用。 | A. 每月 B. 每季度 C. 每半年 D. 每年 | C
1408 | 单选题 | 使用高压验电器对同杆塔架设的多层电力线路进行验电时，应遵循（）的原则。 | A. 先验低压后验高压、先验下层后验 上层 B. 先验高压后验低压、先验下层后验 上层 C. 先验低压后验高压、先验上层后验 下层 D. 先验高压后验低压、先验上层后验 下层 | A
1409 | 单选题 | 使用高压验电器时，10kV的电路，人与带电体之间的安全距离为（）以上。 | A. 0.5m B. 0.7m C. 1.0m D. 1.2m | B
1410 | 单选题 | 使用（）高压验电器前应把检验过的指示器旋接在绝缘棒上固定，并用绸布将其表面擦拭干净，然后转动至所需角度，以便使用时观察方便。 | A. 电容式 B. 氖灯式 C. 感应式 D. 回转式 | D
1411 | 判断题 | 雨、雪、雾及湿度较大的天气中不宜使用普通绝缘杆高压验电器，以防发生危险。 | A. 对 B. 错 | A
1412 | 单选题 | 高压绝缘棒每（）定期进行一次预防性试验。 | A. 月 B. 季度 C. 半年 D. 年 | D
1413 | 单选题 | 在室外雨天使用高压绝缘棒时，额定电压为10kV及以下，应安装不少于（）只的防雨罩。 | A. 1 B. 2 C. 3 D. 4 | B
1414 | 单选题 | 为保证操作高压绝缘棒时有足够的绝缘安全距离，绝缘操作杆的绝缘部分长度不得小于（）。 | A. 0.5m B. 0.7m C. 1.0m D. 1.2 m | B
1415 | 判断题 | 高压绝缘棒使用后，应放在室内木架上，防止压弯受潮。 | A. 对 B. 错 | A
1416 | 单选题 | 在室外雨天使用高压绝缘棒时，额定电压为35kV及以下，应安装不少于（）只的防雨罩。 | A. 1 B. 2 C. 3 D. 4 | D
1417 | 判断题 | 高压绝缘棒由工作头和绝缘杆两部分组成。 | A. 对 B. 错 | B
1418 | 判断题 | 自动套丝机不具有管子切断功能。 | A. 对 B. 错 | B
1419 | 单选题 | 使用套丝机加工铜质管材螺纹时，应选用（）板牙。 | A. 高速钢 B. 工具钢 C. 碳素钢 D. 合金钢 | B
1420 | 单选题 | 使用套丝机加工锥度为60°的螺纹时，应选用（）板牙。 | A. 公制 B. 米制 C. 英制 D. 美制 | D
1421 | 单选题 | 套丝机安装高速钢板牙时，可用于（）加工。 | A. 不锈钢管 B. 无缝钢管 C. 镀锌管 D. 圆钢筋 | A
1422 | 判断题 | 自动套丝机由机体、电动机、减速箱、管子卡盘、板牙头、割刀架、进刀装置和冷却系统组成。 | A. 对 B. 错 | A
1423 | 单选题 | 4in套丝机（100型）加工范围是（）。 | A. 2½～4in B. 1½～4in C. ½～4in D. ¾～4in | C
1424 | 单选题 | 粗齿锯条适用于锯割（）。 | A. 铜管 B. 高碳钢 C. 薄管子 D. 薄板金属 | A
1425 | 单选题 | 常用的普通锯条的长度为（）。 | A. 200mm B. 250mm C. 300mm D. 350mm | C
1426 | 单选题 | 细齿锯条不适用于（）材料。 | A. 硬钢 B. 薄管子 C. 薄板金属 D. 铸铁 | D
1427 | 单选题 | 中齿锯条每英寸长度内的齿数为（）齿。 | A. 16 B. 18 C. 24 D. 32 | C
1428 | 判断题 | 锯条的锯齿粗细应该按照工件的材料和断面厚度进行选择。 | A. 对 B. 错 | A
1429 | 判断题 | 使用手钢锯锯割，快要锯断时应该加快锯割速度。 | A. 对 B. 错 | B
1430 | 单选题 | 使用手电钻时，应根据孔的（）选择电钻的规格。 | A. 材质 B. 厚度 C. 位置 D. 直径 | D
1431 | 判断题 | 手电钻使用前要检查外壳接地是否可靠。 | A. 对 B. 错 | A
1432 | 单选题 | 对于长期不用的手电钻，使用前应测量绕组与机壳之间的绝缘电阻，不得小于（）。 | A. 0.05M2 B. 0.08M9 C. 0.5M2 D. 0.8M22 | C
1433 | 单选题 | 手电钻在使用过程中出现（）情况时，应立即放松压力。 | A. 突然停刹 B. 轴承温度过高 C. 转速下降 D. 齿轮异响 | C
1434 | 判断题 | 单相电钻试钻时要观察钻轴的转向是否正常。 | A. 对 B. 错 | B
1435 | 单选题 | 手电钻是用来对金属或工件进行（）的电动工具。 | A. 切割 B. 钻孔 C. 打磨 D. 除锈 | B
1436 | 单选题 | 台式电钻钻孔时，加切削液的主要目的是（）。 | A. 润滑和冷却 B. 润滑和清洗 C. 冷却和清洗 D. 清洗和排屑 | A
1437 | 单选题 | 台式电钻运转满（）应进行一次一级保养。 | A. 500h B. 800h C. 1000h D. 2000h | A
1438 | 判断题 | 台式电钻停车时应让主轴自然停止，不可用手刹住。 | A. 对 B. 错 | A
1439 | 单选题 | 台式电钻钻孔时，出现孔位偏移的主要原因是（）。 | A. 工件划线不正确 B. 钻头不锋利 C. 切削速度太高 D. 切削液不足 | A
1440 | 单选题 | 台式电钻直径一般不超过（）。 | A. 10mm B. 15mm C. 20mm D. 25mm | D
1441 | 判断题 | 台式电钻在钻孔过程时，出现孔壁粗糙的主要原因是钻头不锋利和切削液选择不当。 | A. 对 B. 错 | A
1442 | 判断题 | 吊线锤又称为直线锤，供测量工作时吊垂直基准线用。 | A. 对 B. 错 | A
1443 | 判断题 | 吊线锤通常用铜、铁制造，线锤锥度一般为55°。 | A. 对 B. 错 | B
1444 | 单选题 | 在检测抽油机对中工作中应使用（）。 | A. 水平仪 B. 千分尺 C. 卡尺 D. 吊线锤 | D
1445 | 单选题 | 吊线锤是检测（）工作中使用的专用工具。 | A. “四点一线” B. 底座水平 C. 抽油机驴头偏差 D. 曲柄平衡 | C
1446 | 单选题 | 吊线锤的规格是指线锤的（）。 | A. 锥度 B. 直径 C. 高度 D. 重量 | D
1447 | 单选题 | 在检测抽油机（）工作中，通常使用吊线锤检测。 | A. 基础水平度 B. 曲柄剪刀差 C. 连杆倾斜度 D. 连杆长度 | C
1448 | 单选题 | 外卡钳主要用来测量工件的（）。 | A. 外径和内径 B. 外径和厚度 C. 内径和槽宽 D. 孔径和槽径 | B
1449 | 判断题 | 卡钳的规格是指其全长。 | A. 对 B. 错 | A
1450 | 判断题 | 卡钳是一种直接测量工具，可以直接读出被测量值。 | A. 对 B. 错 | B
1451 | 单选题 | 调整卡钳的开度时，要轻敲（）。 | A. 尺身 B. 中轴 C. 钳尺脚 D. 尺口 | C
1452 | 单选题 | 内卡钳主要用来测量工件的（）。 | A. 外径和槽深 B. 厚度和宽度 C. 外径和厚度 D. 孔径和槽径 | D
1453 | 单选题 | 测量抽油机皮带轮槽宽时，可以使用（）进行测量。 | A. 内卡钳 B. 划规 C. 千分尺 D. 塞尺 | A
1454 | 单选题 | 台虎钳也称台钳，是中小型工件（）必备的专用工具。 | A. 凿削加工 B. 增加力矩 C. 加压 D. 旋转 | A
1455 | 判断题 | 台虎钳在使用时，夹持工件若超出钳口太长，应将另一端支撑起来。 | A. 对 B. 错 | A
1456 | 单选题 | 活动式台虎钳的规格有（）、100mm、125mm、150mm、200mm五种规格。 | A. 25mm B. 60mm C. 75mm D. 85mm | C
1457 | 判断题 | 台虎钳紧固工件时，应在加力手柄上使用加力管使其旋紧。 | A. 对 B. 错 | B
1458 | 单选题 | 台虎钳分为活动式和（）两种。 | A. 固定式 B. 悬挂式 C. 移动式 D. 壁挂式 | A
1459 | 单选题 | 台虎钳的规格是以（）表示。 | A. 钳体长度 B. 钳口最大宽度 C. 钳口最大啮合度 D. 钳口最小宽度 | B
1460 | 单选题 | 环链手拉葫芦的技术参数有起重量、（）、手拉力、起重链数。 | A. 起重高度 B. 起重力矩 C. 起重宽度 D. 悬挂强度 | A
1461 | 单选题 | 环链手拉葫芦是一种悬挂式（）。 | A. 手动加工工具 B. 手动提升机械 C. 自动加工工具 D. 手动测试工具 | B
1462 | 判断题 | 环链手拉葫芦吊起的重物摆动不能过猛，重物下面严禁站人。 | A. 对 B. 错 | A
1463 | 单选题 | 在处理规格大于DN200阀门的阀体破裂事故中，应使用（）搬运阀门。 | A. 千斤顶 B. 手拉葫芦 C. 拔轮器 D. 振荡器 | B
1464 | 判断题 | 环链手拉葫芦是生产车间维修设备和施工现场拆卸电动机轮的常用工具。 | A. 对 B. 错 | B
1465 | 单选题 | 使用环链手拉葫芦时，应注意悬挂手拉葫芦的支架或吊环必须有足够的支撑和（）强度。 | A. 拉力 B. 悬挂 C. 抗压 D. 抗震 | B
1466 | 单选题 | 麻绳和棕绳按使用的材料又可分为白棕绳、混合麻绳和（）三种 | A. 线芯绳 B. 麻芯绳 C. 棉棕绳 D. 线麻绳 | D
1467 | 单选题 | 线接触钢丝绳的强度和疲劳强度都比点接触的高，结构紧密，使用寿命比点接触要高（）倍。 | A. 1~2 B. 2~3 C. 3~4 D. 4~5 | A
1468 | 单选题 | 钢丝绳常用规格“6×19”中的19表示（）。 | A. 钢丝绳直径 B. 钢丝数总根数 C. 每股钢丝数 D. 起重量 | C
1469 | 判断题 | 使用尼龙绳应注意环境温度不能过高或过低，特别是尼龙6和尼龙66不能在低于$-20^{\circ}C$环境下使用，以免硬化，降低韧性而折裂。 | A. 对 B. 错 | A
1470 | 判断题 | 尼龙绳由尼龙纤维制成，特点是软而轻，有弹性，耐磨蚀、耐油、耐虫蛙、耐冲击，吸水率$4\%$，抗水性能达$95\%$，并且耐有机酸和无机酸的腐蚀。 | A. 对 B. 错 | B
1471 | 单选题 | 尼龙绳是由（）制作的。 | A. 尼龙 B. 纤维 C. 玻璃丝 D. 尼龙纤维 | D
1472 | 单选题 | 麻绳表面均匀磨损不超过直径的$30\%$，局部触伤不超过截面直径的（），可按直径降低级别使用。 | A. $1\%$ B. $5\%$ C. $10\%$ D. $15\%$ | C
1473 | 单选题 | 在腐蚀性介质中应使用（）钢丝绳。 | A. 棉芯 B. 麻芯 C. 镀铬 D. 镀锌 | D
1474 | 单选题 | 麻绳和棕绳强度低，耐磨性和耐腐蚀性很差，吊装质量应小于（）。 | A. 500kg B. 550kg C. 600kg D. 650kg | A
1475 | 判断题 | 钢丝绳存放前应涂满防锈油，并且年检查一次是否有锈蚀及其它损坏情况。 | A. 对 B. 错 | B
1476 | 判断题 | 在捆绑和吊运时，绳索不可与管子或设备的尖棱、锐角直接接触。 | A. 对 B. 错 | A
1477 | 单选题 | 起重机的起升、变幅机构不得使用编结接长的钢丝绳，如用其它方法接长时，其接头强度不应小于原钢丝绳破断拉力的（）。 | A. $60\%$ B. $80\%$ C. $80\%$ D. $90\%$ | D
1478 | 单选题 | 切割用的砂轮片可以按照尺寸、中心孔径和（）进行分类。 | A. 厚度 B. 直径 C. 转速 D. 材料 | C
1479 | 单选题 | 手提砂轮机的砂轮片应保存在（）的环境中。 | A. 潮湿 B. 干燥 C. 高温 D. 低温 | B
1480 | 判断题 | 手提砂轮机研磨铜、铝材质工件时，应选用较粗的砂轮。 | A. 对 B. 错 | A
1481 | 单选题 | 手提砂轮机进行磨削时，应使用砂轮片的（）进行磨削。 | A. 边缘 B. 背面 C. 研磨面 D. 中心 | C
1482 | 判断题 | 手提砂轮机在磨削小型器件过程中，始终在砂轮的一个部位进行磨削，使砂轮磨削面能保持相对平整。 | A. 对 B. 错 | B
1483 | 单选题 | 手提砂轮机是用来（）工件的一种电动机械。 | A. 车削 B. 刨削 C. 刮削 D. 磨削 | D
1484 | 判断题 | 启动立式砂轮机后，可立即进行打磨操作。 | A. 对 B. 错 | B
1485 | 单选题 | 立式砂轮机每（）检查一次电动机个绕组间和各绕组对地绝缘电阻。 | A. 天 B. 月 C. 季 D. 年 | D
1486 | 单选题 | 立式砂轮机必须有牢固合适的砂轮罩，托架距砂轮不得超过（）。 | A. 3mm B. 4mm C. 5mm D. 6mm | C
1487 | 判断题 | 立式砂轮机常用的砂轮片有粗、细两种。 | A. 对 B. 错 | A
1488 | 单选题 | 立式砂轮机是用来（）工具或工件的一种电动工具。 | A. 打磨 B. 刨光 C. 切割 D. 车削 | C
1489 | 单选题 | 立式砂轮机更换砂轮后，试运转时间应不低于（）。 | A. 1min B. 3min C. 5min D. 10min | B
1490 | 单选题 | 液压千斤顶是用（）来顶举重物的。 | A. 液体压力 B. 液体力矩 C. 杠杆力 D. 旋转扭矩 | A
1491 | 单选题 | 螺旋千斤顶是利用（）来举升重物的。 | A. 压缩空气 B. 齿轮传动 C. 螺旋传动 D. 液体压力 | C
1492 | 判断题 | 千斤顶适用于流动性和临时性的物件单纯升降作业，尤其适用于无电源的场合使用。 | A. 对 B. 错 | A
1493 | 判断题 | 使用千斤顶的底面要垫平，最好用方木板，增大承压面积。 | A. 对 B. 错 | A
1494 | 单选题 | 不能在高温或低温的工作环境中使用（）千斤顶。 | A. 固定式螺旋 B. 齿条 C. 移动式螺旋 D. 液压 | D
1495 | 单选题 | 液压千斤顶的规格主要是指起重（）。 | A. 高度 B. 力矩 C. 宽度 D. 重量 | D
1496 | 单选题 | 拔轮器是拆卸（）专用的配套工具。 | A. 曲柄键 B. 电动机轮 C. 开口销 D. 中尾轴 | B
1497 | 单选题 | 拔轮器是由支架、拉力爪、拉力链和（）组成的。 | A. 加力丝杠 B. 螺栓接头 C. 辅助机构 D. 挡板 | A
1498 | 判断题 | 常用拔轮器的规格为200mm和300mm。 | A. 对 B. 错 | B
1499 | 判断题 | 使用拔轮器时，应根据被拔轮的大小及安装位置选用合适的拔轮器。 | A. 对 B. 错 | A
1500 | 单选题 | 拔轮器的规格是指其所适用皮带轮的（）和最大拉力。 | A. 材质 B. 直径 C. 重量 D. 厚度 | B
1501 | 单选题 | 抽油机井（）时，使用拔轮器。 | A. 更换光杆 B. 调冲程 C. 调冲次 D. 更换曲柄销子 | C