## 采油工高级理论知识
序号 | 题型 | 题目 | 选项 | 正确答案 | 图片
1 | 单选题 | 油田开发过程中的调整是建立在油田（）分析基础上的。 | A. 动态 B. 静态 C. 阶段 D. 整体 | A
2 | 单选题 | 油田开发方案调整前，要依据收集的资料，绘制有关的图件和（）。 | A. 统计表 B. 对比表 C. 关系曲线 D. 汇总曲线 | C
3 | 判断题 | 投入开发的油田，为了延长稳产期，改善开发条件和提高采收率，没必要进行开发调整工作。 | A. 对 B. 错 | B
4 | 多选题 | 编制油田开发调整方案时，大体要做（）等方面的工作。 | A. 资料收集 B. 整理及分析 C. 调整井网布置 D. 指标测算对比 | ABCD
5 | 单选题 | 方案调整时，资料收集主要有油水井（）井口生产数据和油水井井史等。 | A. 每班 B. 每日 C. 每月 D. 每年 | B
6 | 多选题 | 油田开发过程中的调整包括（）等。 | A. 层系调整 B. 井网调整 C. 井网抽稀 D. 三大矛盾调整 | ABCD
7 | 判断题 | 当发现原井网采用分注合采或合注分采开发效果不好时，应实现分注分采。 | A. 对 B. 错 | A
8 | 多选题 | 层系调整实施的可通用性也就是（）等工艺必须完善、可行。 | A. 测井 B. 射孔 C. 完井 D. 钻井 | ACD
9 | 单选题 | 调整层位在原开发井网一般均已射孔，所以在布井时必须注意（）在注采系统上的协调。 | A. 采油井 B. 注水井 C. 老井 D. 新井 | C
10 | 多选题 | 层系调整可以通过对油田分层（）系统分析后，确定各个开发区的主要调整对象。 | A. 射孔状况 B. 动用状况 C. 水淹状况 D. 注水采油状况 | BCD
11 | 单选题 | 大面积的层系调整时，要注意如果需要划成两套层系甚至多套层系时，要（）完成。 | A. 一次 B. 二次 C. 三次 D. 多次 | A
12 | 判断题 | 确定具有一定物质基础而又动用很好的油层作为调整油层。 | A. 对 B. 错 | B
13 | 单选题 | 为了使地下资源得到充分合理的利用，就需要调整（），还要加密井网。 | A. 注水方式 B. 采油方式 C. 开发层系 D. 开发方案 | C
14 | 判断题 | 层系调整可以单独进行，也可以和井网调整同时进行。 | A. 对 B. 错 | A
15 | 单选题 | 层系调整方式属于在一定面积内对（）进行全局性的调整。 | A. 油田 B. 层系 C. 井网 D. 单井 | A
16 | 单选题 | 补开部分差油层是在某层系部分（）增加开采井点，提高井网密度。 | A. 主力层 B. 非主力层 C. 差加油层 D. 差限油层 | B
17 | 判断题 | 油田开发进行层系调整时，把井网调整放在从属位置。 | A. 对 B. 错 | A
18 | 多选题 | 一个开发区两套井网基本一样，而且相互交叉，又处于大致相同的含水阶段，可以采取两套井网开发层系（）。 | A. 互换 B. 交叉利用 C. 分注合采 D. 合注分采 | AB
19 | 单选题 | 当发现开发效果不够好时，要对分注合采的区块增加（）。 | A. 注水井 B. 注聚合物井 C. 采油井 D. 电泵井 | C
20 | 判断题 | 当井网开发的上部油层已基本进入开发最终阶段时，封死下部油层，回采上部油层。 | A. 对 B. 错 | B
21 | 多选题 | 油田上主要采用（）进行开发层系的互换。 | A. 压裂 B. 酸化 C. 封堵 D. 补孔 | CD
22 | 单选题 | 层系调整时间的选择很重要，尤其是（）、全层上返回采等。 | A. 层系互换 B. 层系交叉利用 C. 层系局部调整 D. 两套井网层系互换 | D
23 | 判断题 | 层系调整时油层均质越严重，问题的处理越复杂。 | A. 对 B. 错 | B
24 | 单选题 | 调整井如果打在水淹区内，既要有总的调整对象，又要做好（）的调整。 | A. 全部 B. 中部 C. 局部 D. 边部 | C
25 | 多选题 | 调整井打完后，必须认真进行水淹区层测井解释，确定每口井的（）。 | A. 见水层位 B. 射孔层位 C. 水淹层位 D. 注采井别 | BD
26 | 单选题 | 大面积进行（）调整除进行可行性研究外，还要开辟试验区。 | A. 层系 B. 方案 C. 单井 D. 参数 | A
27 | 多选题 | 油田地下调整要和（）同时进行。 | A. 油井流程 B. 地面流程 C. 井站改造 D. 站库改造 | AD
28 | 判断题 | 层系调整要掌握合理的时间和解决好怎样过渡的问题。 | A. 对 B. 错 | A
29 | 判断题 | 对于主要加密注水井来调整井网的做法，在低含水期调整较好。 | A. 对 B. 错 | B
30 | 判断题 | 井网调整的主要目的是提高产液量。 | A. 对 B. 错 | A
31 | 多选题 | 针对原井网的开发状况，可以采取的井网加密方式有（）。 | A. 油水井全面加密 B. 主要加密采油井 C. 主要加密注水井 D. 局部增加注采井点 | ACD
32 | 单选题 | 井网调整主要用于解决（）问题。 | A. 层间 B. 平面 C. 层内 D. 注水 | B
33 | 单选题 | 当井网密度趋近于无穷小时，采收率趋近于（）。 | A. 0 B. 1 C. 2 D. 3 | A
34 | 单选题 | 当井网密度达到Sb时，可以采出极限可采储量的（）。 | A. $75\%$ B. $80\%$ C. $85\%$ D. $90\%$ | D
35 | 多选题 | 采用油水井全面加密的方式，能达到（）的效果。 | A. 水驱油体积增加 B. 采油速度提高 C. 老井稳产时间延长 D. 最终采收率提高 | ABCD
36 | 单选题 | 抽稀后的井网必须保证主力油层平面上的注采关系是（）。 | A. 注大于采 B. 注采协调 C. 有注无采 D. 有采无注 | B
37 | 多选题 | 在井网抽稀中，分层堵水是一口井只停产主要见水层位，其他含水较低的层位继续生产，这样可以收到（）的效果。 | A. 油井继续采油 B. 动用不好的油层得到动用 C. 被堵层实现了停注或停采 D. 采油速度提高 | ABC
38 | 判断题 | 井网抽稀后全区的含水要受到控制，产水量要上升。 | A. 对 B. 错 | B
39 | 判断题 | 井网抽稀是井网调整的另一种形式。 | A. 对 B. 错 | A
40 | 单选题 | 在井网抽稀中，多层合注合采的条件下（）的办法比地面关井要优越。 | A. 压裂 B. 换泵 C. 分层堵水 D. 调参 | C
41 | 多选题 | 井网抽稀的手段包括（）。 | A. 开井 B. 关井 C. 分层堵水和停注 D. 压裂 | BC
42 | 单选题 | 为了调整层间干扰，保证低含水部位更充分受效，控制大量出水，可以对主要层系进行（）工作。 | A. 开发调整 B. 层系调整 C. 井网加密 D. 井网抽稀 | D
43 | 多选题 | 在非均质多油层油田笼统注水后，各层在（）等方面产生的差异叫层间矛盾。 | A. 吸水能力 B. 采油速度 C. 水淹状况 D. 开发状况 | ABC
44 | 多选题 | 油层三大矛盾是指（）。 | A. 区块矛盾 B. 层间矛盾 C. 层内矛盾 D. 平面矛盾 | BCD
45 | 判断题 | 产生层间矛盾的根本原因是横向上油层的非均质性。 | A. 对 B. 错 | B
46 | 单选题 | 所谓层内矛盾是指在一个油层的内部，上下部位有差异，渗透率大小不均匀，高渗透层中有低渗透带，低渗透层中有高渗透带，注入水沿阻力小的（）渗透带突进。 | A. 高 B. 中 C. 低 D. 特低 | A
47 | 单选题 | 由于（）的存在，使各层注水受效程度不同，造成各层油层压力和含水率相差悬殊。 | A. 层内矛盾 B. 平面矛盾 C. 层间矛盾 D. 开发矛盾 | C
48 | 判断题 | 单层突进系数越大，则单层突进发展越快，说明层间矛盾越大。 | A. 对 B. 错 | A
49 | 单选题 | 所谓平面矛盾是指一个油层在平面上，由于（）的高低不一，连通性不同，使井网对油层控制情况不同，注水后使水线在平面上推进快慢不一样，构成了同一层各井之间的差异。 | A. 渗透性 B. 渗透率 C. 孔隙性 D. 孔隙度 | B
50 | 单选题 | 平面矛盾的大小由（）表示。 | A. 单层突进系数 B. 层内水驱油效率 C. 扫油面积系数 D. 地层系数 | C
51 | 单选题 | 层内矛盾的大小由（）表示。 | A. 单层突进系数 B. 层内水驱油效率 C. 扫油面积系数 D. 地层系数 | B
52 | 单选题 | 层间矛盾的大小由（）表示。 | A. 地层系数 B. 扫油面积系数 C. 层内水驱油效率 D. 单层突进系数 | D
53 | 判断题 | 单层突进系数表示在某一时间各层开采效果的差别。 | A. 对 B. 错 | A
54 | 判断题 | 扫油面积系数大，说明平面矛盾严重。 | A. 对 B. 错 | B
55 | 多选题 | 综合层内矛盾各种影响因素，油层内部水淹状况大体可分为（）。 | A. 上部水淹型 B. 底部水淹型 C. 均匀水淹型 D. 分段水淹型 | BCD
56 | 多选题 | 层间矛盾在渗透率高、连通好的油层表现为（），成为全井产量的主力层。 | A. 先动用 B. 先受效 C. 先水淹 D. 产液能力高 | ABCD
57 | 单选题 | 解决层内矛盾本质上就是要调整（），扩大注水波及厚度，从而调整受效情况。 | A. 吸水剖面 B. 产液剖面 C. 吸水指数 D. 吸水量 | A
58 | 判断题 | 调整层内矛盾，就是要使受效差和受效不好的区域受到注水效果。 | A. 对 B. 错 | B
59 | 多选题 | 在考虑经济效益的前提下，解决层间矛盾可以适当进行（）的调整。 | A. 层系 B. 井网 C. 注水方式 D. 采油方式 | ABC
60 | 单选题 | 对已受效而生产能力仍然较低的油层进行压裂改造，可调整（）矛盾，提高其产能。 | A. 三大 B. 层间 C. 层内 D. 平面 | B
61 | 单选题 | 高含水井堵水后，流压下降，可以使低含水层在放大生产压差的情况下开始生产，调整（）矛盾。 | A. 三大 B. 平面 C. 层间 D. 层内 | C
62 | 判断题 | 由行列注水改成面积注水或补孔、打井缩小井距等方法，可以解决平面矛盾。 | A. 对 B. 错 | A
63 | 多选题 | 解决层内矛盾通常是提高注水井的注水质量，从（）方面入手。 | A. 分层注水 B. 分层堵水 C. 分层测试 D. 分层采油 | ABCD
64 | 单选题 | 配产配注方案的总体目标是（）。 | A. 采油能力强 B. 注采平衡 C. 采油速度快 D. 采出程度高 | B
65 | 多选题 | 配产配注方案，应达到（）的目的。 | A. 各层按需要注水 B. 提高各层的动用程度 C. 控制高含水层产水量 D. 增加低含水层产量 | ABCD
66 | 单选题 | 配产指采用分层（）的油田或区块，采油井根据合理工作制度确定的产油量，按层段的油层性质分配采油量。 | A. 开采 B. 测试 C. 注水 D. 管理 | A
67 | 判断题 | 配产配注是为使注水开发的油田保持地下流动处于合理状态。 | A. 对 B. 错 | A
68 | 多选题 | 配产配注是根据注采平衡、减缓含水上升率等开发原则，确定合理的（）。 | A. 产液量 B. 产油量 C. 产水量 D. 注水量 | AD
69 | 单选题 | 配注的目的是使高渗透层适当控制注水，低渗透层加强注水，提高油田（）。 | A. 采油速度 B. 采出程度 C. 开发效果 D. 地质储量 | C
70 | 判断题 | 根据周围有关水井对注水量的要求，注水井按不同层段的油层性质分配注水量叫配注。 | A. 对 B. 错 | B
71 | 单选题 | 编制采油井配产方案时，既要考虑油井的生产能力和措施井的增产效果，还要考虑不同含水级别油井产液量的高低对全油田（）的影响。 | A. 产量 B. 综合含水 C. 地层压力 D. 注水 | B
72 | 多选题 | 采油井配产方案编制中包括（）配产等。 | A. 未措施老井 B. 措施井 C. 新井 D. 井组 | ABC
73 | 单选题 | 编制采油井配产方案时，弥补油田产量综合递減的主要措施是（）。 | A. 老井产量 B. 措施井产量 C. 新井产量 D. 加密井产量 | C
74 | 判断题 | 编制采油井配产方案时，高含水井配产要多些，原则上不安排提液措施，对层间和平面矛盾突出的井可安排堵水措施。 | A. 对 B. 错 | B
75 | 判断题 | 编制采油井配产方案时，老井措施是弥补老井产量自然递减的重要内容。 | A. 对 B. 错 | A
76 | 多选题 | 编制采油井配产方案，未措施老井配产时一般采用（）递减法进行预测。 | A. 自然 B. 双曲 C. 指数 D. 等额 | AC
77 | 单选题 | 编制采油井配产方案时，在高含水后期，一定要搞好（）结构调整工作。 | A. 产液 B. 注水 C. 层系 D. 井网 | A
78 | 单选题 | 编制注水井配注方案时，注水井的分层配注是为了解决（）矛盾，把注入水合理地分配到各层段，保持地层压力。 | A. 平面 B. 层间 C. 层内 D. 注水 | B
79 | 判断题 | 注水井的配注就是把已确定的全油田（区块）的年总配注水量比较合理地分配到单井和分层井的各层段。 | A. 对 B. 错 | A
80 | 多选题 | 编制注水井配注方案时，注水层段调整的类型包括（）等。 | A. 细分注水层段 B. 改变注水层段位置 C. 笼统注水井改为分层注水井 D. 分层注水井改为笼统注水井 | ABCD
81 | 多选题 | 编制注水井配注方案时，注水井配注调整的方案确定后，应优选调整措施，主要包括（）等手段。 | A. 测试调整 B. 提高注水压力 C. 降低注水强度 D. 增注改造措施 | ABD
82 | 判断题 | 编制注水井配注方案时，对于上一年度完成配注较好，也能够适应下一年度注水量要求的注水井，也必须作调整。 | A. 对 B. 错 | B
83 | 单选题 | 编制注水井配注方案时，解决多油层非均质油藏层间矛盾和平面矛盾的有效手段之一是（ | A. 分层注水 B. 分层采油 C. 换泵 D. 调参 | A
84 | 单选题 | 编制注水井配注方案时，当对某油层要控制注水量时，应选用所需要的不同直径的（），以实现改变井底注水压力，达到分层配注之目的。 | A. 管钳 B. 扳手 C. 水管 D. 水嘴 | D
85 | 单选题 | 配产配注方案调整从宏观整体的开发形势进行，在确定调整（）后逐一分配到各层系、各区块。 | A. 液量 B. 水量 C. 油量 D. 产量 | A
86 | 单选题 | 配产配注方案调整是根据油田（）对上一时期或前一阶段的配产配注方案进行必要的综合调整。 | A. 压力水平 B. 产油能力 C. 开采现状 D. 剩余储量 | C
87 | 多选题 | 配产配注方案调整是一个对油层不断（）的过程。 | A. 认识 B. 改造 C. 开发 D. 挖潜 | ABD
88 | 判断题 | 调整层段配注水量时，应以采油井组为单元，根据井组的注采平衡需要，确定单井配注水量。 | A. 对 B. 错 | B
89 | 多选题 | 偏心配产器是与封隔器配合用来进行（）的井下工具。 | A. 分层配产 B. 分层配注 C. 压井起下作业 D. 不压井起下作业 | AD
90 | 单选题 | 配产配注方案调整总体上是为了确保油田地下能量的补充和企业对（）的需求。 | A. 高产稳产 B. 长期稳产 C. 开发效果 D. 原油产量 | D
91 | 判断题 | 对井组进行合理的动态配产配注，是力求改善井组的开发效果。 | A. 对 B. 错 | A
92 | 单选题 | 交流电的（）和周期成倒数关系。 | A. 电阻值 B. 功率 C. 负载 D. 频率 | D
93 | 单选题 | 单相交流电路中最具有代表性的就是照明电路，工作电压通常为（）。 | A. 60V B. 110V C. 220V D. 380V | C
94 | 判断题 | 单相交流电路中只有电流、电压的大小随时间按正弦规律变化。 | A. 对 B. 错 | B
95 | 判断题 | 正弦交流电每秒钟内周期性交变的次数称为频率。 | A. 对 B. 错 | A
96 | 多选题 | 正弦交流电的三要素是指（）。 | A. 最大值 B. 有效值 C. 角频率 D. 初相角 | ACD
97 | 多选题 | 正弦交流电的数值包括（）。 | A. 正弦值 B. 瞬时值 C. 最大值 D. 有效值 | BCD
98 | 单选题 | 单相交流电路中有（）。 | A. 三根火线 B. 三根火线与一根零线 C. 两根火线与一根零线 D. 一根火线与一根零线 | D
99 | 判断题 | 三个绕组连成三角形时，线电压就是相电压。 | A. 对 B. 错 | A
100 | 单选题 | 三相交流电的电路工作电压通常为（）。 | A. 60V B. 110V C. 220V D. 380V | D
101 | 多选题 | 三相交流电源的特点是（）。 | A. 结构简单 B. 三相电动势幅值相等 C. 频率相等 D. 初始相位依次相差1200 | BCD
102 | 多选题 | 三相电源供电的负载称为三相负载，三相负载又分为（）。 | A. 对称负载 B. 低耗能负载 C. 不对称负载 D. 过流负载 | AC
103 | 单选题 | 三相交流电路的（）有三种。 | A. 功率 B. 效率 C. 频率 D. 电流 | A
104 | 单选题 | 三相交流电路是交流电路中应用最多的动力电路，电路中有（）。 | A. 四根火线 B. 三根火线与一根零线 C. 两根火线与一根零线 D. 一根火线与一根零线 | B
105 | 判断题 | 三相交流电路中发动机的三个绕组连接方式有星型接法和矩形接法两种。 | A. 对 B. 错 | B
106 | 单选题 | 电工常用仪表名称中，下列选项（）是按其使用方法划分的。 | A. 电磁式 B. 电压表 C. 交流表 D. 便携式 | D
107 | 多选题 | 电工常用仪表按仪表所测的电种类分（）表。 | A. 交直流分用 B. 直流 C. 交流 D. 交直流两用 | BCD
108 | 多选题 | 电工仪表按外壳的防护性能可分为（）。 | A. 普通式 B. 电磁式 C. 防尘式 D. 机械式 | AC
109 | 单选题 | 电工常用仪表名称中，下列选项中（）是按其测量电流种类划分的。 | A. 电磁式 B. 电压表 C. 交流表 D. 携带式 | C
110 | 判断题 | 电工仪表按测量对象的不同，分为电流表（安培表）、电压表（伏特表）、功率表（瓦特表）、电度表（千瓦•时表）、欧姆表等。 | A. 对 B. 错 | A
111 | 判断题 | 电工仪表按形状的不同，分为指针类表、数字式表等。 | A. 对 B. 错 | B
112 | 单选题 | 电工常用仪表名称中，（）是按其工作原理分的。 | A. 电磁式 B. 电压表 C. 交流表 D. 携带式 | A
113 | 单选题 | 在电工仪表中仪表绝缘经500V耐压试验的标志符号是（）。An | A. ∩ B. □ C. ⊥ D. ☆ | D
114 | 判断题 | 在电工仪表中，kW-h表示电压表。 | A. 对 B. 错 | B
115 | 多选题 | 在电工仪表中表示仪表工作位置的符号是（）。 | A. 300 B. C. V D. 600 | AD
116 | 单选题 | 在电工仪表中表示仪表与附件工作原理的符号是（）。An | A. ∩ B. □ C. ☆ D. ◢ | A
117 | 判断题 | 电工仪表盘（板）上有很多符号，表示该仪表的使用条件、结构、精确度等级和所测电气参数的范围。 | A. 对 B. 错 | A
118 | 单选题 | 在电工仪表中表示仪表防护等级的符号是（An | A. ∩ B. □ C. ☆ D. ◢ | B
119 | 多选题 | 在电工仪表中表示仪表准确度的符号是（）。An | A. ∩ B. 1.5 C. V D. △1.5 | BD
120 | 单选题 | 下图所示的电路测量仪表示意图中，测量低压直流电路电流的是（）。 | A. 图Ⅰ B. 图Ⅱ C. 图Ⅲ D. 图Ⅳ | D | 见嵌入图
121 | 单选题 | 如图所示的电路测量仪表示意图中，测量低压交流电路电流的是（）。 | A. 图Ⅰ B. 图Ⅱ C. 图Ⅲ D. 图Ⅳ | B | 见嵌入图
122 | 多选题 | 电工测量中电流表的选择，可依据（）选择电流表。 | A. 携带式 B. 形式 C. 接线方式 D. 量程 | BD
123 | 判断题 | 用直流电流表测量电路负载电流时接线要注意标有“+”和“一”两个符号。 | A. 对 B. 错 | A
124 | 多选题 | 电工测量中，常用的电流表有（）三种形式。 | A. 磁电系 B. 感应系 C. 电磁系 D. 电动系 | ACD
125 | 单选题 | 如图所示的电路测量仪表示意图中，测量直流电路电压的是（）。 | A. 图Ⅰ B. 图Ⅱ C. 图Ⅲ D. 图Ⅳ | A | 见嵌入图
126 | 判断题 | 测量交流电路负载电压时的接线方法是电压表与被测电路一定要串联。 | A. 对 B. 错 | B
127 | 单选题 | 使用试电笔测试时，氖管里的两个电极只有一个发亮，则通过试电笔的是（）。 | A. 直流电 B. 交流电 C. 三相交流电 D. 正弦交流电 | A
128 | 多选题 | 不符合试电笔检测范围的有（）。 | A. 30~50V B. 50~90V C. 90~500V D. 500~3600V | ABD
129 | 多选题 | 试电笔可以区分（）。 | A. 火线 B. 等值电压 C. 地线 D. 交流电或直流电 | ACD
130 | 判断题 | 使用试电笔测试时，可根据氖管发亮的强弱来估计电压的高低。 | A. 对 B. 错 | A
131 | 判断题 | 使用试电笔测试时，要注意被测电压应等于试电笔所允许的最高使用电压。 | A. 对 B. 错 | B
132 | 单选题 | 使用试电笔测试时，一定要有一个手指按在（）上，否则氖管不会发光。 | A. 试电笔尖 B. 铜铆钉 C. 笔杆 D. 氖管 | B
133 | 单选题 | 数字试电笔测量时，如果显示值为12 365110，说明所测电压应该是（）左右。 | A. 12V B. 36V C. 55V D. 110V | D
134 | 判断题 | 在易燃易爆危险区域内，可根据实际情况动火。 | A. 对 B. 错 | B
135 | 单选题 | 采用电焊进行动火施工的储罐等设备应在焊点附近安装接地线，其接地电阻应不大于（ | A. 82 B. 92 C. 102 D. 112 | C
136 | 多选题 | 在油气及易燃易爆区域作业，需申请动火作业许可证的作业有（）。 | A. 使用电动、气动砂轮 B. 明火作业 C. 热开孔作业 D. 锅炉房锅炉点火 | ABC
137 | 单选题 | 动火作业前应清除距动火区域周围（）之内的可燃物质或用阻燃物品隔离。 | A. 5m B. om C. 7m D. 8m | A
138 | 单选题 | 一级工业动火申请报告书的有效时间不超过（）。 | A. 6h B. 8h C. 10h D. 12h | B
139 | 多选题 | 油田动火按危险程度、影响大小分为（）。 | A. 一级动火 B. 二级动火 C. 三级动火 D. 四级动火 | ABCD
140 | 判断题 | 二级工业动火申请报告书有效时间不超过24h。 | A. 对 B. 错 | A
141 | 判断题 | 在易燃易爆作业场所，严禁工艺流程及设备“跑、冒、渗、漏”。 | A. 对 B. 错 | A
142 | 单选题 | 安全工作的最低要求是空气中的含氧量为（）。 | A. $16.5\%$ B. $16.7\%$ C. $16.9\%$ D. $17.1\%$ | B
143 | 多选题 | 防止在输油泵房中毒窒息的措施包括（）。 | A. 排出污油 B. 安装报警器 C. 安装通风机 D. 检查漏气来源 | BC
144 | 单选题 | 要采取安装（）报警器及自然通风或强制通风等办法，来降低或避免油气聚集的机会。 | A. 氢气 B. 氧气 C. 油气 D. 气体 | D
145 | 判断题 | 仪表间和有天然气装置的其它工作间，要注意不能通风。 | A. 对 B. 错 | B
146 | 多选题 | 在井口进行加药工作时预防中毒的措施是（）。 | A. 工作时人站在上风口 B. 有安全部门的许可签字 C. 带好防护面具 D. 屏住呼吸 | AC
147 | 单选题 | 在漏气严重的区域或容器内工作时，要戴防毒面具和（）面具。 | A. 供氧 B. 供气 C. 防气 D. 防尘 | A
148 | 多选题 | 气体泄漏，可引起（）事故的发生。 | A. 闪燃 B. 燃烧 C. 闪爆 D. 爆炸 | BCD
149 | 多选题 | 在室内生产采气采油设备管线上用砂轮打磨除锈工作必须要（）。 | A. 工作面作业申请 B. 具备用火手续许可 C. 电话通知甲方 D. 开动火作业票 | BD
150 | 判断题 | 工艺流程尽量采用敞开式流程，减少油气外泄。 | A. 对 B. 错 | B
151 | 单选题 | 动火作业区动火点及操作区域空气中可燃气体的浓度应低于爆炸下限的（）。 | A. $10\%$ B. $5\%$ C. $25\%$ D. $15\%$ | C
152 | 单选题 | 加强通风，可降低形成爆炸混合物的（）。 | A. 压力 B. 温度 C. 浓度 D. 密度 | C
153 | 判断题 | 在要害危险场所应设置防火装置、自动报警器及强制通风等设施。 | A. 对 B. 错 | A
154 | 单选题 | 隔绝空气和（），可以防止构成燃烧助燃条件。 | A. 氧化剂 B. 催化剂 C. 可燃物 D. 助燃物 | A
155 | 单选题 | 在10kV及以下的电气设备上工作，正常活动范围与带电设备的安全距离为（）。 | A. 0.35m B. 0.45m C. 0.55m D. 0.65m | A
156 | 单选题 | 在低压配电箱上工作，应至少由（）人共同进行。 | A. — B. 11 C. 三 D. 四 | B
157 | 判断题 | 低压回路停电更换熔断器后恢复操作时，可不必戴手套和护目镜。 | A. 对 B. 错 | B
158 | 多选题 | 防止人身电击的技术措施是（）。 | A. 绝缘和屏护 B. 注意安全 C. 采用安全电压 D. 禁止合闸 | AC
159 | 判断题 | 任何情况下不得用手触碰接线端子或裸导线来鉴定是否带电。 | A. 对 B. 错 | A
160 | 单选题 | 在35kV的设备上进行工作，工作人员正常的工作活动范围与带电设备的安全距离至少为（ | A. 0.90m B. 1.10m C. 1.30m D. 1.50m | D
161 | 多选题 | 安全接地是防止电击的基本保护措施，接地方式有（）。 | A. 临时接地 B. 保护接地 C. 直接接地 D. 工作接地 | BD
162 | 多选题 | 对于呼吸和心跳都已停止的触电者应立即采取的措施为（）。 | A. 立即断开电源 B. 人工呼吸 C. 去医院急救 D. 胸外心脏按压 | BD
163 | 多选题 | 处理高压触电事故拉开开关时，应（）。 | A. 戴上绝缘手套 B. 持相同电压等级的绝缘工具 C. 穿上绝缘鞋 D. 持较高电压等级的绝缘工具 | ACD
164 | 单选题 | 救护者对触电者进行人工呼吸时，每（）完成一次呼吸。 | A. 5s B. 10s C. 15s D. 20s | A
165 | 判断题 | 当电线搭落在触电者身上或压在身下时，可以用干燥的绝缘物件拉开触电者，使触电者脱离电源。 | A. 对 B. 错 | A
166 | 判断题 | 触电后如果呼吸、脉博、心脏跳动都已停止，即认定触电者已经死亡。 | A. 对 B. 错 | B
167 | 单选题 | 如果人在较高处触电，应采取保护措施，防止（）电源后，触电者从高处掉下来。 | A. 接触 B. 切断 C. 使用 D. 合上 | B
168 | 单选题 | 发生触电事故后，首先应迅速做的是（）。 | A. 人工体外心脏按压 B. 人工呼吸 C. 脱离电源 D. 打强心剂 | C
169 | 多选题 | 高处作业的防护用品有（）。 | A. 攀登扶手 B. 安全带 C. 安全吊绳 D. 安全网 | BD
170 | 判断题 | 高空交叉作业时下层作业的位置宜处于上层高度可能坠落1m范围以外。 | A. 对 B. 错 | B
171 | 判断题 | 各种高空拆除作业，上面拆除时下面不得同时进行清洁、整理。 | A. 对 B. 错 | A
172 | 单选题 | 冬季在低于（）下进行露天高处工作，必要时应在施工地区附近设有取暖的休息所。 | A. -9°C B. -10°C C. -11°C D. -12°C | B
173 | 单选题 | 峭壁、陡坡的场地靠外面一侧须设高为（）的栏杆。 | A. 0.5m B. 1m C. 1.5m D. 2m | B
174 | 单选题 | 《高处安全作业票》一式（）份。 | A. 一 B. 二 C. 三 D. 四 | C
175 | 多选题 | 在6级及以上的（）等恶劣天气，应停止露天高处作业。 | A. 大风 B. 暴雨 C. 打雷 D. 大雾 | ABCD
176 | 判断题 | 周期产油量指稠油吞吐生产井每一周期（轮次）的产油量。 | A. 对 B. 错 | A
177 | 多选题 | 稠油生产中应控制好油井在不同生产时期的（）等参数，以提高油井采收率。 | A. 周期采油速度 B. 合理的生产压差 C. 日产水平 D. 周期注入强度 | ABC
178 | 多选题 | 稠油生产中，注汽阶段主要控制的注入参数指标有（）等。 | A. 注汽量 B. 注汽速度 C. 蒸汽干度 D. 采油指数 | ABC
179 | 单选题 | 周期平均日产水平指吞吐生产井每一周期（轮次）的平均（）。 | A. 日产液量 B. 日产油量 C. 日产水量 D. 日产汽量 | B
180 | 单选题 | 吞吐采油井每采出$1\%$的地质储量，每一周期（轮次）的综合含水上升速度称为（）。 | A. 周期含水上升率 B. 周期含水上升速度 C. 周期综合含水率 D. 周期采油速度 | A
181 | 单选题 | 在原始地层条件下，具有生产油（气）能力的储层中原油（气）的总量即为（）。 | A. 探明储量 B. 可采储量 C. 地质储量 D. 预测储量 | C
182 | 判断题 | 静水柱压力指从井口到油层底部的水柱压力。 | A. 对 B. 错 | B
183 | 判断题 | 蒸汽辅助重力泄油降压生产阶段，随着被加热原油和冷凝水的不断采出以及吞吐轮次的增加，蒸汽腔不断扩大，直至相互连通。 | A. 对 B. 错 | A
184 | 多选题 | 蒸汽辅助重力泄油特别适合于开采原油黏度非常高的（）。 | A. 稀油 B. 普通稠油 C. 特稠油油藏 D. 天然沥青 | CD
185 | 单选题 | 以蒸汽作为热源加热油层，使蒸汽腔内的原油、沥青获得较好的流动性为生产机理的开采方法是（）。 | A. 注热水 B. 蒸汽驱 C. 火烧油层 D. 蒸汽辅助重力泄油 | D
186 | 多选题 | 蒸汽辅助重力泄油机理是（）。 | A. 在界面的蒸汽冷凝 B. 油和冷凝水流向生产井 C. 靠重力的流动 D. 蒸汽室向上和向侧面的扩展 | ABCD
187 | 判断题 | 蒸汽辅助重力泄油双水平井布井，上部的水平井为生产井，下部的水平井为注汽井。 | A. 对 B. 错 | B
188 | 单选题 | 蒸汽辅助重力泄油方法首先要通过注汽井和采油井来实现注采井之间的（）。 | A. 热传导 B. 热连通 C. 热对流 D. 热辐射 | B
189 | 单选题 | 蒸汽辅助重力泄油是利用气体和液体因（）不同产生垂向分异，靠原油的重力作用而开采稠油。 | A. 黏度 B. 密度 C. 体积 D. 形态 | B
190 | 判断题 | 蒸汽干度越高，在相同的蒸汽注入量下，热焓值越小，加热的体积越小，蒸汽吞吐开采效果越差。 | A. 对 B. 错 | B
191 | 单选题 | 油藏（）越高，蒸汽吞吐采收率和油汽比越低。 | A. 地层系数 B. 原油黏度 C. 溶解系数 D. 含油饱和度 | B
192 | 多选题 | 稠油油藏一般多为疏松的砂岩油藏，其特性为（），有利于蒸汽吞吐开采。 | A. 渗透率较低 B. 渗透率较高 C. 物性好 D. 物性差 | BC
193 | 单选题 | 注汽压力超过地层（），易发生汽窜，影响开采效果。 | A. 流动压力 B. 地饱压差 C. 饱和压力 D. 破裂压力 | D
194 | 判断题 | 油层中存在高渗透率层时，注入蒸汽将优先进入高渗层而导致层间吸汽不均。 | A. 对 B. 错 | A
195 | 单选题 | 提高蒸汽吞吐的开采效果，应尽可能地提高井底（）。 | A. 汽化潜热 B. 蒸汽干度 C. 注汽量 D. 注汽强度 | B
196 | 多选题 | 影响蒸汽吞吐效果的注汽参数有（）。 | A. 蒸汽干度 B. 注汽速度 C. 周期注入强度 D. 焖井时间 | ABCD
197 | 单选题 | 稠油储量分等标准中，（）不适于注蒸汽开采。 | A. 一等储量 B. 二等储量 C. 三等储量 D. 四等储量 | D
198 | 判断题 | 稠油热采主要开发技术经济指标是油汽比（OSR），即注1蒸汽（水当量）采出多少吨油量。 | A. 对 B. 错 | A
199 | 多选题 | 稠油储量分等标准主要包括（）。 | A. 一等储量 B. 二等储量 C. 三等储量 D. 四等储量 | ABCD
200 | 多选题 | 影响稠油蒸汽吞吐效果的油藏地质参数有（ | A. 油层深度 B. 纯厚/总厚比 C. 孔隙度 D. 原油黏度 | ABC
201 | 单选题 | 稠油热采筛选标准包括蒸汽吞吐筛选标准和（）筛选标准。 | A. 蒸汽驱 B. 热水驱 C. 出砂冷采 D. 火驱 | A
202 | 单选题 | 稠油蒸汽吞吐筛选标准分等指标中，一等地质储量的油层纯厚度应大于（），纯厚/总厚比大于0.4。 | A. 3.0m B. 4.0m C. 5.0m D. 8.0m | C
203 | 判断题 | 稠油储量分等标准中二等储量即是中等储量，大部分油藏参数不适宜于热采，但有些参数较好，主要是油层深度较大、原油黏度最高，属于特稠油。 | A. 对 B. 错 | B
204 | 单选题 | 边底水块状稠油油藏在开采过程中，边底水较活跃对（）开发有重要的影响。 | A. 注采两用泵采油 B. 电潜泵采油 C. 螺杆泵采油 D. 注蒸汽采油 | D
205 | 单选题 | 储层为一套含砾细砂岩和粉砂岩，胶结疏松、物性好，孔隙度大、渗透率高，埋藏浅、油层温度低的油藏是（）。 | A. 薄层状稠油油藏 B. 多油组厚互层状稠油油藏 C. 气顶、巨厚块状稠油油藏 D. 边底水块状稠油油藏 | A
206 | 判断题 | 多油组薄互层状稠油油藏油层层数多，单层厚度小，净总厚度比小，油层物性好。 | A. 对 B. 错 | B
207 | 单选题 | 具有统一的油水、油气界面，储层厚度大于30m，物性较好，属于高孔隙、高渗透油层，这类油藏为（）。 | A. 边底水块状稠油油藏 B. 多油组厚互层状稠油油藏 C. 气顶、巨厚块状稠油油藏 D. 薄层状稠油油藏 | C
208 | 判断题 | 多油组厚互层状稠油油藏特点是油层总厚度在平面上变化不大，隔层和夹层发育稳定、分布范围广，油层多、单层厚度较大，有边水存在并受构造的控制。 | A. 对 B. 错 | A
209 | 多选题 | 我国稠油油藏按其储层类型及其发育状况划分为（）、多油组薄互层状稠油油藏、单层状构造岩性稠油油藏、薄层状稠油油藏六种类型。 | A. 气顶、巨厚块状稠油油藏 B. 边底水块状稠油油藏 C. 多油组厚互层状稠油油藏 D. 单层状稠油油藏 | ABC
210 | 多选题 | 我国稠油油藏依照储层类型及其发育状况划分为（）三大类。 | A. 多层状稠油油藏 B. 块状稠油油藏 C. 单层状稠油油藏 D. 边底水稠油油藏 | ABC
211 | 多选题 | RTU可理想地实现企业中央监控与调度系统对生产现场一次仪表的（）等功能。 | A. 遥测 B. 遥控 C. 遥信 D. 遥调 | ABCD
212 | 单选题 | RTU英文全称为Remote Terminal Unit，中文全称为（）控制系统。 | A. 自动化 B. 变频 C. 远程终端 D. 数据变送 | C
213 | 单选题 | RTU是一种耐用的现场智能处理器，它支持SCADA控制中心与现场器件间的（）。 | A. 控制 B. 交流 C. 连接 D. 通讯 | D
214 | 判断题 | RTU作用是在远端控制现场设备，获得设备数据，并将数据传给SCADA系统的调度中心。 | A. 对 B. 错 | A
215 | 多选题 | RTU称为远程终端控制系统，是由（）外壳等组成的。 | A. 信号输入/出模块 B. 微处理器 C. 有线/无线通讯设备 D. 电源 | ABCD
216 | 单选题 | RTU与PLC相比，RTU通常具有更优良的通信能力和更大的（）。 | A. 体积 B. 传输距离 C. 存储容量 D. 处理量 | C
217 | 判断题 | PLC称为远程终端控制系统，是由信号输入/出模块、微处理器、有线/无线通讯设备、电源及外壳等组成的在远端控制现场设备，获得设备数据，并将数据传给SCADA系统的一种耐用的现场智能处理器。 | A. 对 B. 错 | B
218 | 多选题 | PLC是集（）于一体的一种新型工业控制装置，已跃居工业自动化三大支柱（PLC、ROBOT机器人、CAD/CAM电脑辅助设计与电脑辅助制造（生产））的首位。 | A. 自动控制技术 B. 计算机技术 C. 机器人技术 D. 通讯技术 | ABD
219 | 判断题 | 一般平均无故障时间为4-5万H以上，有些可达到10万H以上，没有完善的自诊断功能。 | A. 对 B. 错 | B
220 | 单选题 | PLC（）通过通信电缆与被控设备进行信息传递，一般用于被控设备分散，或工作环境比较恶劣的场合。 | A. 远程式控制系统 B. 通信系统 C. 运算系统 D. 设备系统 | A
221 | 多选题 | PLC按结构形式分为（）。 | A. 一体化整体式 B. 模块化结构式 C. 平台式 D. 分体式 | AB
222 | 单选题 | 1969年美国设备公司（DEC）研制出世界上第一台可编程控制器，型号为PDP-14，并成功应用在美国通用汽车公司（GM）的生产线上。当时只能进行逻辑运算，称为可编程逻辑控制器，简称（）。 | A. 处理器 B. 计算机 C. PLC D. 计算器 | C
223 | 单选题 | PLC是由继电器逻辑控制发展而来，所以它在数字处理、顺序控制方面具有一定优势，继电器在控制系统中主要起逻辑运算和弱点控制强电（）作用。。 | A. 一种 B. 两种 C. 三种 D. 四种 | B
224 | 判断题 | PLC适用针对工业控制的梯形图、功能块图、指令表和顺序功能表图（SFC）编程，不需要太多的计算机编程知识。 | A. 对 B. 错 | A
225 | 单选题 | 按照使用环境，可燃气体报警器可以分为（）用气体报警器和家用燃气报警器。 | A. 工业 B. 商业 C. 室内 D. 室外 | A
226 | 单选题 | 可燃气体报警器主要用于检测生产场所空气中的（）。 | A. 温度 B. 烟雾浓度 C. 可燃气体 D. 氧含量 | C
227 | 判断题 | 便携式可燃气体报警器为手持式，工作人员可随身携带，检测不同地点的可燃气体浓度，便携式气体检测仪集控制器，探测器于一体，小巧灵活。 | A. 对 B. 错 | A
228 | 多选题 | 按自身形态可燃气体报警器可分为（）。 | A. 便携式可燃气体报警器 B. 红外线可燃气体报警器 C. 固定式可燃气体报警器 D. 非固定式可燃气体报警器 | AC
229 | 判断题 | 按照使用环境可燃气体报警器可以分商业用气体报警器和家用燃气报警器。 | A. 对 B. 错 | B
230 | 多选题 | 工业用固定式可燃气体报警器由（）和组成。 | A. 传感器 B. 探测器 C. 电源 D. 报警控制器 | BD
231 | 单选题 | 可燃气体报警器就是可燃气体泄漏及（）检测报警仪器。 | A. 密度 B. 浓度 C. 温度 D. 压力 | B
232 | 单选题 | 模数转换器是指一个将（）转变数字信号的电子元件。 | A. 脉冲 B. 模拟信号 C. 视频信号 D. 音频信号 | B
233 | 多选题 | 模数转换器的种类很多，按工作原理的不同，可分成（）。 | A. 接触 B. 直接 C. 电流 D. 间接 | BD
234 | 单选题 | 通常的模数转换器是把经过与标准量比较处理后的模拟量转换成以（）数值表示的离散信号的转换器。 | A. 二进制 B. 电流 C. 模拟 D. 脉冲 | A
235 | 判断题 | 数模转换器是指一个将模拟信号转变力数字信号的电子元件。 | A. 对 B. 错 | B
236 | 单选题 | 模数转换器即A/D转换器，或简称（）。 | A. DCA B. ADC C. DDC D. ABC | B
237 | 判断题 | 任何一个模数转换器都需要一个参考模拟量作为转换的标准。 | A. 对 B. 错 | A
238 | 多选题 | 模数转换一般要经过（）等工作步骤。 | A. 采样 B. 保持 C. 量化 D. 编码 | ABCD
239 | 多选题 | 容积式流量计的优点有（）。 | A. 可测量高温介质 B. 计量精度高 C. 可用于高黏度液体的测量 D. 测量范围宽 | BCD
240 | 单选题 | 流量检测传感器是将流量转换为可传送的（）的传感器。 | A. 标准输入信号 B. 模拟信号 C. 标准输出信号 D. 数字信号 | C
241 | 判断题 | 双转子流量计的一对特殊齿型的螺旋转子直接啮合，无相对滑动，不需要同步齿轮。 | A. 对 B. 错 | A
242 | 判断题 | 涡轮流量计是体积式流量计中的主要种类，它采用多叶片的转子（涡轮）感受流体平均流速，从而且推导出流量或总量的仪表。 | A. 对 B. 错 | B
243 | 单选题 | 流量就是在（）内流体通过一定截面积的量。 | A. 固定距离 B. 单位时间 C. 一定长度 D. 单位体积 | B
244 | 单选题 | 用流量的（）来表示称为瞬时质量流量，简称质量流量。 | A. 体积 B. 质量 C. 大小 D. 温度 | B
245 | 多选题 | 把流量转换可传送的标准输出信号的传感器称为（）。 | A. 计量器 B. 流量检测传感器 C. 变送器 D. 流量计 | BD
246 | 单选题 | 地层油气藏主要有地层（）油气藏、地层不整合油气藏和古潜山油气藏等类型。 | A. 背斜 B. 向斜 C. 超覆 D. 构造 | C
247 | 多选题 | 油气藏的类型有（）。 | A. 背斜油气藏 B. 岩性油气藏 C. 地层油气藏 D. 构造油气藏 | BCD
248 | 判断题 | 圈闭的类型决定着油气藏的类型，但圈闭的大小不影响其中的油气储量。 | A. 对 B. 错 | B
249 | 单选题 | 构造油气藏有背斜油气藏和（）油气藏等类型。 | A. 向斜 B. 断层 C. 地层 D. 岩性 | B
250 | 多选题 | 岩性油气藏分为（）。 | A. 砂岩透镜体油气藏 B. 岩性尖灭油气藏 C. 生物胶块油气藏 D. 构造油气藏 | ABC
251 | 判断题 | 背斜圈闭中形成的油气聚集称为背斜油气藏。 | A. 对 B. 错 | A
252 | 单选题 | 目前油气藏主要是依据（）的成因进行分类。 | A. 圈闭 B. 构造 C. 裂缝 D. 断层 | A
253 | 单选题 | 对于纯气藏，含气面积为（）边界所圈闭的面积。 | A. 气体 B. 油气 C. 油水 D. 气水 | D
254 | 判断题 | 外含油面积也常称含油面积，对油气藏来讲即为含油气面积。 | A. 对 B. 错 | A
255 | 单选题 | 当有气顶时，（）即为油水接触面与油气接触面之间的高度值。 | A. 油气藏高度 B. 纯气藏高度 C. 油藏高度 D. 气藏高度 | C
256 | 单选题 | 油气藏内的油水界面与油层顶界的交线称为（）边界。 | A. 外含油 B. 内含油 C. 油藏 D. 气藏 | A
257 | 判断题 | 油气界面与油层顶面的交线称为油气边界。 | A. 对 B. 错 | B
258 | 多选题 | 在单一背斜圈闭内，油气水的分布规律是（ | A. 气在上 B. 油在上 C. 油居中 D. 水在油气下面 | ACD
259 | 多选题 | 油气边界分为（）。 | A. 外含油边界 B. 内含油边界 C. 气顶气边界 D. 气顶边界 | ABD
260 | 单选题 | 一个油气田总是受（）局部构造单位所控制。 | A. 单一 B. 两个 C. 三个 D. 多个 | A
261 | 多选题 | 砂岩油气田分为（）。 | A. 背斜型砂岩油气田 B. 单斜型砂岩油气田 C. 刺穿构造型砂岩油气田 D. 砂岩古潜山油气田 | ABCD
262 | 单选题 | 局部构造单位直接控制着该范围内各种（）的形成。 | A. 圈闭 B. 气藏 C. 油藏 D. 油气藏 | D
263 | 判断题 | 油气田是油气生成的场所。 | A. 对 B. 错 | B
264 | 判断题 | 受同一局部构造、地层因素或岩性因素所控制的同一面积范围内的各种油气藏的总和称为油气田。 | A. 对 B. 错 | A
265 | 单选题 | 油气田分为（）油气田和碳酸盐岩油气田。 | A. 碎屑岩 B. 粉砂岩 C. 砂岩 D. 砾岩 | C
266 | 多选题 | 碳酸盐岩油气田分为（）。 | A. 大型隆起碳酸盐岩油气田 B. 裂缝型碳酸盐岩油气田 C. 生物礁型碳酸盐岩油气田 D. 古潜山型碳酸盐岩油气田 | ABCD
267 | 单选题 | 地层向上弯曲成为背斜，导致（）重力分异称为背斜圈闭。 | A. 气水 B. 油水 C. 油气 D. 油气水 | D
268 | 单选题 | 能阻止油气继续运移，并使油气聚集起来，形成油气藏的地质场所称为（）。 | A. 储层 B. 断层 C. 圈闭 D. 盖层 | C
269 | 单选题 | 只有油气进入（）才可能发生聚集并形成油气藏。 | A. 圈闭 B. 断层 C. 地层 D. 储层 | A
270 | 多选题 | 圈闭资源量估算要素是指（）。 | A. 估算模型 B. 估算方法 C. 估算取值 D. 参数取值 | ABD
271 | 判断题 | 储集岩层中水动力发生变化造成流体遮挡而形成的圈闭称为水动力圈闭。 | A. 对 B. 错 | A
272 | 判断题 | 向斜、穹隆或断层与单斜岩层均可构成圈闭。 | A. 对 B. 错 | B
273 | 多选题 | 地层圈闭分为（）。 | A. 原生地层圈闭 B. 次生地层圈闭 C. 再生地层圈闭 D. 背斜地层圈闭 | AB
274 | 单选题 | 形成圈闭的条件之一是在储集岩之上必须有防止油气散失的（）。 | A. 断层 B. 盖岩 C. 裂缝 D. 油层 | B
275 | 判断题 | 形成圈闭的遮挡物可以是因储层沿下倾方向发生尖灭或物性变差而造成。 | A. 对 B. 错 | B
276 | 多选题 | 形成圈闭的遮挡物可以是盖层本身的弯曲变形，也可以是（）变化等物体。 | A. 生油层 B. 岩性 C. 油层 D. 断层 | BD
277 | 判断题 | 地壳升降运动引起地层超覆、沉积间断、风化剥蚀等，从而形成地层角度不整合、地层超覆不整合等，其上部为不渗透地层覆盖即构成地层圈闭。 | A. 对 B. 错 | A
278 | 单选题 | 形成圈闭必须有储存（）的储集岩。 | A. 气水 B. 油水 C. 油气 D. 油气水 | C
279 | 单选题 | 形成圈闭的条件之一是必须有阻止（）继续运移的遮挡条件。 | A. 油气 B. 油水 C. 气水 D. 油气水 | A
280 | 多选题 | 组成圈闭的要素是（）。 | A. 油气层 B. 遮挡物 C. 储层 D. 盖层 | BCD
281 | 多选题 | 圈闭分为（）。 | A. 断层圈闭 B. 构造圈闭 C. 岩性遮挡圈闭 D. 地层遮挡圈闭 | BCD
282 | 判断题 | 由于地层因素造成遮挡条件的圈闭称 地层遮挡圈闭。 | A. 对 B. 错 | A
283 | 单选题 | 由（）岩性改变或岩性连续性中断而形成的圈闭称为岩性遮挡圈闭。 | A. 生油层 B. 储层 C. 盖层 D. 断层 | B
284 | 单选题 | 由于构造运动使岩层发生（）和位移形成的圈闭称为构造圈闭。 | A. 变形 B. 损坏 C. 裂缝 D. 断层 | A
285 | 判断题 | 由于地层不整合、成岩后期溶蚀作用等可形成原生地层圈闭。 | A. 对 B. 错 | B
286 | 多选题 | 构造圈闭包括（）。 | A. 向斜圈闭 B. 背斜圈闭 C. 超覆圈闭 D. 断层遮挡圈闭 | BD
287 | 单选题 | 能控制（）圈闭形成的决定因素是沉积条件的改变。 | A. 断层 B. 岩性 C. 构造 D. 地层 | D
288 | 多选题 | 圈闭实际容量的大小是（）的重要参数。 | A. 评价圈闭 B. 评价油气藏 C. 进行地质储量计算 D. 进行可采储量计算 | AC
289 | 判断题 | 圈闭的溢出面积是指通过溢出点的构造等高线所圈闭的面积。 | A. 对 B. 错 | B
290 | 单选题 | 圈闭实际容量的大小主要由圈闭的最大有效（）来度量。 | A. 厚度 B. 容积 C. 体积 D. 面积 | B
291 | 单选题 | 圈闭的溢出点是指在（）圈闭中，流体充满圈闭后开始溢出的位置。 | A. 断层 B. 构造 C. 背斜 D. 向斜 | C
292 | 多选题 | 圈闭的最大有效容积取决于（）等参数。 | A. 闭合面积 B. 闭合高度 C. 储层的有效厚度 D. 储层的有效孔隙度 | ABCD
293 | 判断题 | 闭合面积和闭合高度越大，圈闭的有效容积也越大。 | A. 对 B. 错 | A
294 | 单选题 | 圈闭的闭合高度是指从圈闭的最高点到（）间的海拔高差。 | A. 最低点 B. 中间点 C. 封闭点 D. 溢出点 | D
295 | 多选题 | 地质学上称（）为岩层的产状要素。 | A. 走向 B. 倾向 C. 倾斜线 D. 倾角 | ABD
296 | 多选题 | 岩层的产状是指岩层在空间的（）。 | A. 形状 B. 位置 C. 走向 D. 产出状态 | BD
297 | 单选题 | 走向线两端所指的方向即为岩层的走向，它标志着岩层的（）方向。 | A. 延伸 B. 产状 C. 分布 D. 倾斜 | A
298 | 判断题 | 任何一个岩层层面都有两个倾向。 | A. 对 B. 错 | B
299 | 判断题 | 岩层的层面与任意水平面的交线叫走向线。 | A. 对 B. 错 | A
300 | 单选题 | 水平岩层同一层面上各点的产状近于相同，一般倾角小于（）。 | A. 2° B. 3° C. 4° D. 5° | D
301 | 单选题 | 岩层走向线可以有无数条，但走向只有两个值，相差（）。 | A. 45° B. 90° C. 180° D. 360° | C
302 | 判断题 | 断层面与水平面的交线是断层线。 | A. 对 B. 错 | A
303 | 多选题 | 断层包含着（）的意义。 | A. 位移 B. 平移 C. 破裂 D. 破损 | AC
304 | 多选题 | 断层的组合形态有（）。 | A. 阶梯状断层 B. 叠瓦构造 C. 地垒 D. 地堑 | ABCD
305 | 单选题 | 当岩石受力发生断裂后，断裂面两侧岩体沿断裂面发生明显位移的断裂构造称为（）。 | A. 断层 B. 断裂 C. 裂缝 D. 褶皱 | A
306 | 判断题 | 在断层面上有摩擦的痕迹，称为断面擦痕。 | A. 对 B. 错 | B
307 | 单选题 | 断层是（）的进一步发展。 | A. 背斜 B. 裂缝 C. 褶皱 D. 向斜 | B
308 | 单选题 | 断层面可以是平面，也可以是（）。 | A. 交叉面 B. 竖面 C. 斜面 D. 曲面 | D
309 | 单选题 | 上盘相对下降，下盘相对上升的断层是（）断层。 | A. 正 B. 逆 C. 平移 D. 地垒 | A
310 | 单选题 | 逆断层主要由（）挤压力作用形成。 | A. 垂直 B. 水平 C. 纵向 D. 剪切 | B
311 | 判断题 | 断距是指断层面两侧岩块相对滑动的距离。 | A. 对 B. 错 | A
312 | 单选题 | 两盘沿断层面（）方向相对错动的断层称为平移断层。 | A. 倾斜 B. 倾向 C. 倾角 D. 走向 | D
313 | 判断题 | 断层的上盘只能是上升盘，不可为下降盘。 | A. 对 B. 错 | B
314 | 多选题 | 断层分为（）。 | A. 正断层 B. 逆断层 C. 平行断层 D. 平移断层 | ABD
315 | 多选题 | 断层的几何要素是（）。 | A. 断层面 B. 断层线 C. 断盘 D. 断距 | ABCD
316 | 多选题 | 当钻遇地层（），井下可能遇到了逆断层。 | A. 无倒转 B. 有倒转 C. 平卧背斜 D. 平行背斜 | AC
317 | 判断题 | 断层可使已形成的油气藏遭到破坏。 | A. 对 B. 错 | A
318 | 单选题 | 断层可形成（）式油气藏。 | A. 连通 B. 开放 C. 封闭 D. 并列 | C
319 | 单选题 | 断层两侧布井方案的确定及注水开发中断层对（）的影响等，都需对断层进行研究。 | A. 采油井 B. 注水井 C. 岩石体 D. 油砂体 | D
320 | 单选题 | 当钻井钻遇地层缺失，井下可能遇到了（）断层。 | A. 正 B. 逆 C. 平移 D. 地垒 | A
321 | 多选题 | 对断层的研究是必不可少的，如（）。 | A. 断层描述 B. 构造体描述 C. 连通性研究 D. 断层密封性研究 | BD
322 | 判断题 | 断层不可以作为油气运移的通道。 | A. 对 B. 错 | B
323 | 多选题 | 在地质上把油层划分为（）等。 | A. 单油层 B. 夹层 C. 隔层 D. 油层组 | ABCD
324 | 多选题 | 构成油层的岩石主要是（）等沉积岩。 | A. 砂岩 B. 石灰岩 C. 泥质岩 D. 白云岩 | ABD
325 | 单选题 | 一个复油层内的油、气、水都有一定程度的（ | A. 相连性 B. 连通性 C. 连接性 D. 相通性 | B
326 | 判断题 | 油层出砂造成轻微漏失或卡泵，可以通过碰泵或大排量洗井进行初期处理。 | A. 对 B. 错 | A
327 | 单选题 | 油层一般在其上下有不能渗透的（）和底层，边缘还有地下水阻挡。 | A. 顶层 B. 隔层 C. 地层 D. 盖层 | D
328 | 单选题 | 储层内凡是含有油气的（）都叫油（气）层。 | A. 岩层 B. 油层 C. 气层 D. 地层 | A
329 | 判断题 | 一个复油层内各个油层的分布状况、油层性质、沉积环境都不一样。 | A. 对 B. 错 | B
330 | 单选题 | 有效厚度除了具备一定的（）和含油饱和度外，渗透率也必须达到一定的数值。 | A. 孔隙度 B. 孔隙性 C. 渗透性 D. 含水率 | A
331 | 判断题 | 有效厚度是指某一油层（或油层组）在现有开采工艺技术条件下具有工业价值的原油的油层厚度。 | A. 对 B. 错 | B
332 | 多选题 | 决定油层有效厚度起算标准的参数主要有油层的（）、石油的密度和黏度、单层厚度等。 | A. 孔隙度 B. 渗透率 C. 油层产能 D. 含油饱和度 | ABCD
333 | 判断题 | 由于各油田的地质、技术、经济条件不尽一致，所以不同地区有效厚度的标准也不一样。 | A. 对 B. 错 | A
334 | 单选题 | 有效厚度（）油层厚度。 | A. 大于 B. 小于 C. 等于 D. 不小于 | B
335 | 单选题 | 油层有效厚度在（）计算、油田开发中具有重要意义。 | A. 液量 B. 油量 C. 水量 D. 储量 | D
336 | 多选题 | 研究有效厚度的基础资料有（）资料。 | A. 射孔 B. 岩心 C. 试油 D. 地球物理测井 | BCD
337 | 判断题 | 运移着的石油和天然气如果遇到断层，就将聚集起来。 | A. 对 B. 错 | B
338 | 单选题 | 油气藏有统一的（）界面。 | A. 油 B. 水 C. 油水 D. 油气 | C
339 | 单选题 | 油气藏具有独立的（）系统。 | A. 岩性 B. 压力 C. 油气 D. 储量 | B
340 | 单选题 | 油气藏是（）中油气聚集的最基本单位。 | A. 地壳 B. 地层 C. 油层 D. 岩层 | A
341 | 判断题 | 不同的勘探开发阶段，油气藏描述的内容都要围绕油气藏具体特点和生产需要进行。 | A. 对 B. 错 | A
342 | 多选题 | 组成油气藏的主要部分是（）。 | A. 构造 B. 储层 C. 流体 D. 油层 | ABC
343 | 多选题 | 油气藏内（）的分布具有一定的规律。 | A. 液 B. 油 C. 气 D. 水 | BCD
344 | 单选题 | 有效的（）是形成油气藏的地质条件之一。 | A. 盖层 B. 圈闭 C. 断层 D. 裂缝 | B
345 | 单选题 | 生成的油气经过二次运移之后，必须保存于（）中方可形成油气藏。 | A. 盖层 B. 断层 C. 圈闭 D. 裂缝 | C
346 | 多选题 | 储层通常由（）构成。 | A. 砂岩 B. 石灰岩 C. 白云岩 D. 火山岩 | ABCD
347 | 判断题 | 只有在构造运动剧烈、岩浆活动不频繁、变质程度不深的情况下，才利于油气的保存。 | A. 对 B. 错 | B
348 | 多选题 | 油气藏生成的关键在于（）要素。 | A. 盖层 B. 运移 C. 生油层 D. 储层 | ACD
349 | 单选题 | 当构造运动形成圈闭时，储油气层的油、气、水在压力等作用下，继续运移并在圈闭中聚集，才能成为有工业价值的（）。 | A. 纯气藏 B. 油藏 C. 气藏 D. 油气藏 | D
350 | 判断题 | 油气源条件是油气藏形成的前提。 | A. 对 B. 错 | A
351 | 单选题 | 止回阀按其（）划分，可分为升降式止回阀和旋启式止回阀。 | A. 材质 B. 安装方式 C. 功能 D. 结构 | D
352 | 单选题 | 旋启式止回阀反向倒流时，当流体自右向左流动，即反向倒流时，则阀瓣右侧压力（）左侧压力，两侧压差产生的作用力将阀瓣压紧在阀座上，流体无法通过，则介质不能倒流。 | A. 高于 B. 高于或等于 C. 等于 D. 低于 | A
353 | 判断题 | 管道流体压力越大时，密封面压得越紧，密封效果越好。 | A. 对 B. 错 | A
354 | 单选题 | 升降式止回阀阀瓣沿着阀体垂直中心线滑动，可安装在（）管道上。 | A. 水平 B. 垂直 C. 倾斜 D. 任意 | A
355 | 多选题 | 止回阀按其连接形式划分，可分为（）和焊接。 | A. 键连接 B. 螺纹连接 C. 环压式连接 D. 法兰连接 | BD
356 | 判断题 | 旋启式止回阀阀瓣两侧压差减小到一定时，阀瓣下落，处于开启状态。 | A. 对 B. 错 | B
357 | 多选题 | 旋启式止回阀主要有（）、垫片、阀体密封圈、阀瓣密封圈、旋转轴等组成。 | A. 阀体 B. 阀盖 C. 阀瓣 D. 摇杆 | ABCD
358 | 判断题 | 联轴器同心度误差应在规定范围之内，一般为0.05~0.10mm。 | A. 对 B. 错 | A
359 | 多选题 | 泵机组的不同心度超过规定值，会造成（），影响泵机组的正常运行。 | A. 泵机组不同心 B. 震动值超标 C. 泵不上量 D. 轴承所受的额外力矩加大 | ABD
360 | 多选题 | 同心度的调整方法中，用百分表测量电动机联轴器的（）。 | A. 径向偏差 B. 横向偏差 C. 纵向偏差 D. 轴向偏差 | AD
361 | 单选题 | 单螺杆泵调整同心度是把百分表架的磁性底座固定在泵的（）上。 | A. 联轴器 B. 轴承箱 C. 电动机轴 D. 定子 | A
362 | 单选题 | 在调整单螺杆泵同心度操作中，当联轴器同心度上下径向偏差值为0.32mm时，应（）电动机联轴器。 | A. 上移 B. 下移 C. 前移 D. 后移 | A
363 | 判断题 | 百分表使用时，以零刻度为界，表针顺时针旋转时，表明测量杆被压入，读数取负。 | A. 对 B. 错 | B
364 | 单选题 | 调整单螺杆泵同心度是将泵作为同心度校正的基准，（）作为调整的对象。 | A. 联轴器 B. 电动机 C. 轴承箱 D. 转子 | B
365 | 判断题 | 地层流压变化主要考虑注采比是否合理、天然能量发育及利用状况等，其主要用途是分析地层供液能力状况。 | A. 对 B. 错 | B
366 | 多选题 | 蒸汽吞吐单井开采分析的内容主要包括注汽参数变化分析、焖井参数变化分析、（）。 | A. 气顶油藏变化分析 B. 油井放喷生产状况分析 C. 油井下泵生产状况分析 D. 单井周期生产动态分析 | BCD
367 | 单选题 | 下列选项中造成含水上升的井筒原因是（）。 | A. 汽窜干扰 B. 取样不合格 C. 封隔器失效 D. 边底水侵入 | C
368 | 判断题 | 动态调配注汽量和分层注汽、优化油井工作制度等是稠油单井潜力分析的重要内容。 | A. 对 B. 错 | A
369 | 多选题 | 下列选项中，影响稠油井日产液量下降的因素是（）。 | A. 采油压差不合理 B. 向邻井窜进 C. 油管漏 D. 动液面高 | ABC
370 | 单选题 | 产液量变化，及时录取各项相关资料，分析时一般按照（）的原则。 | A. 先井筒、后地面、再地下 B. 先地面、后井筒、再地下 C. 先地下、后井筒、再地面 D. 先地下、后地面、再井筒 | B
371 | 单选题 | 单井动态分析中，（）变化主要用于分析深井泵工作状况及评价油井生产压差的合理性等。 | A. 套压 B. 油压 C. 静压 D. 流压 | D
372 | 单选题 | 单井动态分析中，工程资料有（）、冲程、冲次、泵深及井下生产管柱组合等。 | A. 泵径 B. 柱塞长度 C. 泵筒长度 D. 拉杆长度 | A
373 | 判断题 | 含油饱和度、脱汽原油平均相对密度、脱汽原油黏度等资料是动态分析的生产测试资料。 | A. 对 B. 错 | B
374 | 单选题 | 油井所处区块、构造位置、开采层段、射孔井段、射孔厚度、注采连通状况、油层参数和流体性质、砂层厚度及有效厚度等属于（ | A. 动态资料 B. 静态资料 C. 工程资料 D. 生产测试资料 | B
375 | 单选题 | 单井动态分析中，动态资料有日产液量、日产油量、含水、（）等。 | A. 泵径 B. 冲次 C. 冲程 D. 压力 | D
376 | 多选题 | 稠油井单井动态分析中，生产测试资料有产液剖面测试成果、吸汽剖面测试成果、（）等资料。 | A. 示功图 B. 动液面 C. 管柱图 D. 构造井位图 | AB
377 | 判断题 | 动态分析中需编制的表格有：油砂体数据表、油井生产数据表、注汽井生产数据表、措施井效果对比表、油田开发指标数据表、产量构成数据表等图表。 | A. 对 B. 错 | A
378 | 多选题 | 动态分析中需要编制的图表有（）、吸汽剖面曲线、产液剖面曲线。 | A. 单井生产曲线 B. 注汽曲线 C. 油砂体平面图 D. 构造井位图 | ABCD
379 | 判断题 | 注入速度低，井筒热损失小，井底干度低。 | A. 对 B. 错 | B
380 | 单选题 | 在相同厚度条件下，随着原油（）增加，生产效果逐渐变差。 | A. 密度 B. 黏度 C. 流度 D. 含油饱和度 | B
381 | 多选题 | 影蒸汽吞吐开发效果的地质因素有（）等。 | A. 原油黏度 B. 油层系数 C. 有效厚度 D. 含油饱和度 | ABCD
382 | 单选题 | 油层系数是（）与油层顶底界沉积厚度的比值。 | A. 有效厚度 B. 油层厚度 C. 夹层厚度 D. 砂层厚度 | A
383 | 判断题 | 对于隔层比较发育的薄层层状油藏来讲，由于隔夹层的遮挡作用，油层全部射开最好。 | A. 对 B. 错 | A
384 | 单选题 | 原始含油饱和度、孔隙度均反映油层（）含油量的多少。 | A. 每米厚度 B. 有效厚度 C. 单位体积 D. 单位面积 | C
385 | 多选题 | 原始含油饱和度越高，（）越高。 | A. 产水量 B. 含水率 C. 蒸汽驱油量 D. 驱油效率 | CD
386 | 判断题 | 蒸汽吞吐开采为消耗能量式开采，其衰減规律具有相似性。 | A. 对 B. 错 | A
387 | 单选题 | 蒸汽吞吐阶段主要为（），油井生产基本上没有稳产期。 | A. 水压驱动 B. 气压驱动 C. 重力驱动 D. 弹性驱动 | D
388 | 多选题 | 吞吐井的地下动态变化情况进行分析，主要包括（）。 | A. 产量 B. 含水 C. 油汽比 D. 存水率 | ABCD
389 | 单选题 | 吞吐（）液量高，含水高（一般含水高于$60\%$以上），随着生产时间延长，含水下降、产油量上升。 | A. 初期 B. 中期 C. 中后期 D. 末期 | A
390 | 多选题 | 随吞吐轮次增加，油井井底附近（）增大，地层压力下降，周期产油量递减。 | A. 含水饱和度 B. 含油饱和度 C. 地层水矿化度 D. 油水渗流阻力 | AD
391 | 判断题 | 周期平均日产油量随蒸汽吞吐轮次的增加而逐渐上升。 | A. 对 B. 错 | B
392 | 单选题 | 蒸汽吞吐周期（）大小与原油黏度关系明显，且随原油黏度的增大而逐渐减小。 | A. 含水饱和度 B. 矿化度 C. 油汽比 D. 油水渗流阻力 | A
393 | 多选题 | 影响吞吐井井筒动态变化的主要因素是（）。 | A. 油嘴不合适 B. 地层堵塞 C. 油层窜通 D. 油管存在问题 | ABCD
394 | 判断题 | 油嘴过大或生产过程中被刺大，会引起油层压力下降、产量下降、含砂上升或含水上升、油压上升。 | A. 对 B. 错 | B
395 | 多选题 | 单井动态分析中，应从地层堵塞引起的井筒动态变化分析中找出形成堵塞的原因，对应采取的措施有（）、降低注汽速度、降低原油黏度等。 | A. 沖砂 B. 系统试井后选择合理的工作制度 C. 清除油层堵塞 D. 降低注汽干度 | ABC
396 | 单选题 | 通过稠油井探砂面和井底捞取砂样，可以分析油层胶结疏松，是否因为（）过大，造成油层出砂。 | A. 流饱压差 B. 地饱压差 C. 注汽压差 D. 生产压差 | D
397 | 判断题 | 油井出砂会降低泵效，井口表现为含砂上升、产量下降、油压下降等，应分析油层是否疏松、注汽参数是否合理、抽汲参数是否过大，采取相应的调整措施提高产能。 | A. 对 B. 错 | A
398 | 单选题 | 吞吐生产中，因注汽干度过低或井筒热损失过大，导致原油黏度回升，引起油管不畅、油流阻力增大，应分析（）是否合理、井筒是否未下入隔热管柱等原因。 | A. 生产时率 B. 注汽参数 C. 工作制度 D. 目前生产状况 | B
399 | 单选题 | 分析本井与邻井的油层连通情况、小层出液情况及邻井的注入与采出速度情况，采取相应的调堵措施、选择合理的生产压差等，解决吞吐期的（）问题。 | A. 油管漏失 B. 原油黏度上升 C. 地层堵塞 D. 汽窜干扰 | D
400 | 判断题 | 对于注汽量不大、蒸汽扩散快、注入压力相对低的油层，焖井时间可适当延长。 | A. 对 B. 错 | B
401 | 单选题 | 焖井时间的长短是影响（）效果的一个重要因素。 | A. 热水驱 B. 蒸汽吞吐 C. 蒸汽驱 D. 火烧油层 | B
402 | 判断题 | 周期注汽量随周期次数的增多而增大，油层含水饱和度逐渐上升，而含油饱和度逐渐下降。 | A. 对 B. 错 | A
403 | 多选题 | 加强巡井、录取资料是控制焖井时间的基础，焖井是否结束以（）、开井试采井口无热汽为准。 | A. 井口无压力 B. 井口压力稳定 C. 温度不再升降 D. 井口无温度 | BC
404 | 单选题 | 焖井时间过短，热量没有得到充分的交换，蒸汽热能作用半径（）。 | A. 小 B. 大 C. 一般 D. 没有对应 | A
405 | 单选题 | 稠油自喷井井口温度低于30°C，日产液量小于5t，套管无压力，就可以（）。 | A. 扫线 B. 伴热 C. 转抽 D. 转注 | C
406 | 多选题 | 合理的焖井时间由现场实际来确定，一般为1～4天。对于（）、注入压力相对低的油层，焖井时间可适当缩短。 | A. 注汽量不大 B. 注汽量大 C. 蒸汽扩散慢 D. 蒸汽扩散快 | AD
407 | 单选题 | 油层的吸汽能力取决于水、汽渗透率、油层厚度、（）、油层压力和注汽压力。 | A. 原油含蜡量 B. 原油含硫量 C. 原油黏度 D. 原油密度 | C
408 | 单选题 | 稠油注蒸汽开采，要求蒸汽干度达到$70\%$以上，且井底蒸汽干度应大于（），否则吞吐效果变差。 | A. $40\%$ B. $50\%$ C. $60\%$ D. $70\%$ | A
409 | 判断题 | 提高蒸汽干度，每米油层采油量会不同程度地增加。 | A. 对 B. 错 | A
410 | 多选题 | 合理周期注汽量的大小主要与（）有关系。 | A. 油层厚度 B. 夹层厚度 C. 原油黏度 D. 原油密度 | AC
411 | 单选题 | 稠油动态分析统计法得出，注汽强度增加，每米油层的采油量随之（）。 | A. 增加 B. 減少 C. 不变化 D. 不一定 | A
412 | 判断题 | 原油黏度越高，周期注汽量越小。 | A. 对 B. 错 | B
413 | 多选题 | 注汽速度的快慢直接影响着蒸汽热能的利用率，主要取决于（）三个方面。 | A. 油层吸汽能力 B. 油层破裂压力 C. 锅炉的出口压力 D. 锅炉的最高压力 | ABD
414 | 多选题 | 单井动态分析根据稠油动态分析的目的不同，吞吐井分析大致可分为（）。 | A. 单井吞吐开发效果分析 B. 措施井效果分析 C. 油藏监测效果分析 D. 目前生产状况分析 | ABD
415 | 单选题 | 通过比较全面地收集资料，分析过去一段时期内的生产状况与效果，找出影响因素和存在的问题，提出下一阶段的挖潜方向的分析方法为（）。 | A. 单井吞吐开发效果分析 B. 措施井效果分析 C. 开发试验效果分析 D. 目前生产状况分析 | A
416 | 判断题 | 单井动态分析的目的就是找出目前油井存在的主要问题，安排切实可行的单井措施，如转注、转抽、检泵、调参、碰泵、拌热等，以保证油井的正常生产。 | A. 对 B. 错 | A
417 | 单选题 | 主要进行各种措施及新技术试验前后生产状况分析、评价措施效果，并提出看法和意见的分析方法为（）。 | A. 单井吞吐开发效果分析 B. 措施井效果分析 C. 开发试验效果分析 D. 目前生产状况分析 | B
418 | 单选题 | 单井吞吐开发效果分析可以与正常邻井和（）预测值进行对比。 | A. 投产初期 B. 方案 C. 年初 D. 阶段 | B
419 | 判断题 | 目前生产状况分析是分析过去一段时期内的生产状况与效果，找出影响因素和存在的问题，提出下一阶段的挖潜方向。 | A. 对 B. 错 | B
420 | 多选题 | 稠油吞吐井目前生产状况分析重点针对油井产量变化进行分析，主要包括（）。 | A. 油井产量、含水变化情况及原因 B. 油井压力、温度变化情况及原因 C. 油井工作制度合理程度 D. 油井泵况、沉没度情况 | ABCD
421 | 判断题 | 稠油油藏按开发方式可划分为热采阶段、注蒸汽吞吐阶段、吞吐与蒸汽驱组合开发阶段等。 | A. 对 B. 错 | B
422 | 单选题 | 稠油油藏一次加密调整是以（）划分开发阶段的。 | A. 开发方式 B. 方案的调整措施 C. 含水情况 D. 蒸汽后水驱 | B
423 | 多选题 | 稠油油藏开发阶段主要依据（）三种方式划分。 | A. 开发方式 B. 方案的调整措施 C. 含水情况 D. 冷采 | ABC
424 | 单选题 | 稠油油藏一般没有（）阶段，因为此阶段开发没有经济效益。 | A. 低含水 B. 中高含水 C. 高含水 D. 特高含水 | D
425 | 多选题 | 稠油油藏开发阶段按方案的调整措施可划分为（）、二次加密调整阶段。 | A. 初期调整开发阶段 B. 开发试验阶段 C. 工业化蒸汽吞吐阶段 D. 一次加密调整阶段 | BCD
426 | 判断题 | 稠油油藏吞吐方式下开发历史一般比较短，没有水驱油藏开发阶段划分的详细、系统。 | A. 对 B. 错 | A
427 | 单选题 | 稠油油藏开发阶段按（）划分为冷采阶段、注蒸汽吞吐阶段、吞吐与蒸汽驱组合开发阶段、蒸汽驱阶段、蒸汽驱后水驱阶段等。 | A. 开发方式 B. 措施调整 C. 布井方式 D. 开发试验 | A
428 | 单选题 | 利用地下流体力学公式，根据油田地质参数和生产数据，计算油层各项指标变化的方法是（）。 | A. 统计法 B. 作图法 C. 物质平衡法 D. 水动力学法 | D
429 | 判断题 | 作图法可以分析稠油油藏的阶段及最终采收率，确定油田的合理开采方式。 | A. 对 B. 错 | B
430 | 多选题 | 稠油油田开发动态分析的方法主要有（）、油藏数值模拟法。 | A. 统计法 B. 作图法 C. 物质平衡法 D. 水动力学法 | ABCD
431 | 单选题 | 生产和测试数据整理成图幅或相关曲线，分析生产动态，找出规律和定量关系的方法是（ | A. 统计法 B. 作图法 C. 物质平衡法 D. 油藏数值模拟法 | B
432 | 单选题 | 稠油吞吐阶段利用（）预测加热范围和产量。 | A. 统计法 B. 作图法 C. 物质平衡法 D. 油藏数值模拟法 | C
433 | 多选题 | 利用物质平衡法预测稠油汽驱阶段的（），判断各种驱动能量的驱动效果。 | A. 含水率 B. 压力 C. 产量 D. 温度 | BC
434 | 判断题 | 统计法是对生产数据进行分析统计，说明油田的开采状况，评价油田生产形势及存在的问题。 | A. 对 B. 错 | A
435 | 单选题 | 蒸汽驱高温长效隔热注汽工艺管柱在（）坐封封隔器，保证注汽初期的密封，长久密封由多级长效密封器来完成。 | A. 注汽前 B. 注汽期间 C. 注汽后 D. 下井下管柱时 | A
436 | 判断题 | 同心管分层注汽的优点在于可实现分注单元注汽量的精确调配。 | A. 对 B. 错 | A
437 | 单选题 | 蒸汽驱高温长效隔热注汽工艺管柱选用（），并采用隔热型接箍以减少散热点的热能损失，提高整体管柱的隔热效果。 | A. 固体隔热油管 B. 预应力隔热油管 C. 真空隔热管 D. 隔热液 | C
438 | 判断题 | 汽驱分层管柱在把不同层位的油套环空分隔开来的情况下，每个层位安装两套偏心分层汽驱配汽阀，可实现分层注汽。 | A. 对 B. 错 | B
439 | 多选题 | 偏心分层汽驱配汽装置能够实现（）等功能。 | A. 多级分层注汽 B. 笼统注汽 C. 蒸汽驱过程中对各层注汽量的调整 D. 汽驱井的分层测试 | ACD
440 | 单选题 | 偏心分层汽驱配汽装置主要由偏心配汽筒、堵塞配汽器组成，其主要配套工具为（）。 | A. 投捞器 B. 伸缩管 C. 高温单流阀 D. 汽驱金属密封器 | A
441 | 多选题 | 汽驱井管柱结构类型有（）。 | A. 常规汽驱工艺管柱 B. 蒸汽驱高温长效隔热注汽工艺管柱 C. 蒸汽驱分层工艺管柱 D. 封窜管柱 | ABC
442 | 单选题 | 绘制热采吞吐井注汽管柱图时，在管柱图套管外右侧分别画短标注线，并在后面注明名称、规格（规范）、（）三项内容。 | A. 深度 B. 壁厚 C. 材质 D. 耐温情况 | A
443 | 多选题 | 绘制热采吞吐井注汽管柱图各下井工具及附件要求（）。 | A. 不缺失 B. 准确 C. 齐全 D. 标注清楚 | BCD
444 | 判断题 | 绘制热采吞吐井注汽管柱图时，首先核对给定的管柱数据及油层数据是否相符。 | A. 对 B. 错 | A
445 | 多选题 | 绘制热采吞吐井注汽管柱图要求（）。 | A. 图线清晰 B. 比例对称 C. 字迹工整 D. 数据准确 | ABCD
446 | 单选题 | 热采吞吐井注汽管柱图的绘制在横基线略偏左侧画一垂直点划线（最后在活塞上部划粗实线）为管柱中心线，并在中心垂直线两侧对称画4条垂直实线，两内侧垂直线为油管，两外侧为（）。 | A. 插管 B. 筛管 C. 导管 D. 套管 | D
447 | 单选题 | 绘制热采吞吐井注汽管柱图时，在基线下（）处画间断线，用橡皮把油管、套管及点画线6条垂线横向擦去约0.5cm左右，并在这一位置画出两条平行的折线，即为管柱间断线。 | A. 5mm B. 7mm C. 8mm D. 10mm | D
448 | 判断题 | 画采油层段（油层位置）时在套管线左侧标画出给定的采油层段（几段、顺序等），位置在整个管柱高度的下1/3处，这是很关键的一步，它直接影响整幅图布局是否合理等。 | A. 对 B. 错 | B
449 | 单选题 | 当地层存在裂缝或因固井质量差等原因，引起管外窜槽时往往采用两级金属封隔器进行封窜措施，有效地对目的层进行注汽的管柱为（）。 | A. 封上注下 B. 两层分注管柱 C. 封窜管柱 D. 封下注上 | C
450 | 多选题 | 稠油热采油井常采用的分层注汽管柱包括（ | A. 封上注下管柱 B. 封下注上管柱 C. 封窜管柱 D. 两层分注管柱 | ABCD
451 | 单选题 | 采用两套金属封隔器封闭下部油层，使注入蒸汽通过筛管进入上部油层的管柱为（）。 | A. 封上注下管柱 B. 两层分注管柱 C. 封窜管柱 D. 封下注上管柱 | D
452 | 单选题 | 利用一个金属封隔器将吸汽性好的上部层位与下部层位分开，单独对下部注汽，增加下部油层的吸汽量，获得较好的注汽效果的管柱为（）。 | A. 封上注下管柱 B. 两层分注管柱 C. 封窜管柱 D. 封下注上管柱 | A
453 | 判断题 | 两层分注管柱使蒸汽由筛管注入选定的下部油层，待注完后，投球堵住分注阀下行通道，憋压达$8\,MPa$时剪断阀上销钉，使滑套下移露出水眼泄压。 | A. 对 B. 错 | B
454 | 多选题 | 由于（）等原因引起管外窜槽时，往往采用两级金属封隔器进行封窜措施，以做到有效地对目的层进行注汽。 | A. 地层存在裂缝 B. 地层有夹层 C. 地层有边底水 D. 固井质量差 | AD
455 | 判断题 | 注汽时，高渗透、特高渗透油层往往产生单层突进，造成汽窜。 | A. 对 B. 错 | A
456 | 单选题 | 热采井井下结构中的密封接头在温度降低时，扩张剂收缩，密封套内腔压力（），失去密封作用。 | A. 上升 B. 不变 C. 下降 D. 变化不定 | C
457 | 单选题 | 井下注汽管柱中（）在高温下扩张剂膨胀体积增大、密封套变形，起到封隔油套管环形空间的作用。 | A. 密封接头 B. 伸缩管 C. 封隔器 D. 油管锚 | A
458 | 多选题 | 热采油井的井下注汽管柱结构主要由（）和筛管组成。 | A. 隔热油管 B. 伸缩管 C. 密封接头 D. 封隔器 | ABCD
459 | 判断题 | 井下注汽管柱中伸缩管主要由除垢装置、压力密封补偿装置、隔热装置等几部分组成。 | A. 对 B. 错 | A
460 | 判断题 | 井下注汽管柱中密封接头的作用是配合伸缩管起到更好的封隔作用。 | A. 对 B. 错 | B
461 | 单选题 | 井下注汽管柱中用于补偿井内油管受热伸长的装置是（）。 | A. 密封接头 B. 伸缩管 C. 热补偿器 D. 热封隔器 | B
462 | 多选题 | 热采封隔器是注蒸汽采油的重要井下工具，起封隔注汽层、（）的重要作用。 | A. 防止蒸汽进入油套管环形空间 B. 减少热损失 C. 密封接头 D. 保护套管 | ABD
463 | 单选题 | 智能型橇装增压装置采用两台（）为输出动力。 | A. 螺杆油气混输泵 B. 多级离心泵 C. 单级离心泵 D. 齿轮泵 | A
464 | 判断题 | 智能型撬装增压装置站控计算机既控制站控设备，还运行油井系统检测，系统实现了井站一体化操作，对站、井、视频等同界面操控。 | A. 对 B. 错 | A
465 | 多选题 | 智能型橇装增压装置的系统界面由（）组成。 | A. 工具栏 B. 报警栏 C. 动态界面 D. 井场主控界面 | ABC
466 | 单选题 | 智能型撬装增压装置启动系统：点击（）后默认将执行流程1（1号泵为主泵），如果控制阀1和控制阀3不在流程1的方向，程序将转动电动阀至流程1方向，阀门到位后混输泵启动。 | A. 操作系统 B. 关闭系统 C. 停止系统 D. 启动系统 | D
467 | 单选题 | 智能型橇装增压装置系统采用SIMENS MICROMASTER430系列变频器，额定输出功率（）。 | A. 20kW B. 30kW C. 40kW D. 50kW | B
468 | 判断题 | 智能型撬装增压装置参数设置主要是显示当前流程、自动流程的切换、实时曲线、设备参数。 | A. 对 B. 错 | B
469 | 多选题 | 智能型撬装增压装置控制阀门电动装置，具有（）等特点。可现场操作，也可远距离控制，可满足工业自动化控制管路各种要求。 | A. 高效率 B. 低声级 C. 体积小 D. 使用寿命长 | ABCD
470 | 多选题 | XLAUS系列智能控制注水仪的流量计量部分，传感器采用不锈钢材料制造，可耐（），内部无机械可动部件，不易堵塞，不会阻卡，因而延长了使用寿命。 | A. 强酸 B. 强碱 C. 强磁 D. 强震 | AB
471 | 多选题 | XLAUS系列智能控制注水仪采用美国芯片具有超低功耗控制器，是将（）几部分集于一体的高科技机电一体化产品。 | A. 智能流量计 B. 流量调节 C. 控制器 D. 视频扑捉 | ABC
472 | 单选题 | 将磁笔放在XLAUS系列智能控制注水仪的积算控制仪的玻璃外面，当磁笔放在（）键上时，瞬时流量立即显示为仪表的设定值。 | A. 复位 B. 修改 C. 减小 D. 增加 | D
473 | 单选题 | XLAUS智能控制注水仪传感器测量原理是根据（）电磁感应原理研制的。 | A. 牛顿 B. 法拉第 C. 焦耳 D. 安培 | B
474 | 单选题 | XLAUS系列智能控制注水仪基于Modbus协议的（）数字信号输出。 | A. 485 B. 486 C. 487 D. 488 | A
475 | 判断题 | XLAUS系列智能控制注水仪流量无磁笔情况下设定：旋下表盖，用手轻按“增加”或“减小来完成仪表设定，效果与磁笔调节不同。 | A. 对 B. 错 | B
476 | 判断题 | 选用智能控制注水仪时，要根据公称口径、公称压力、流量范围、被测介质的温度和性质来选用适用的仪表。 | A. 对 B. 错 | A
477 | 多选题 | 在数字化油田建设中，稳流配水阀组的作用是自动（）注水井注水量。 | A. 控制 B. 调节 C. 增压 D. 增注 | AB
478 | 单选题 | 稳流配水阀组的主要设备是（）测控装置。 | A. 流速 B. 排量 C. 流量 D. 压力 | C
479 | 判断题 | 叶轮式稳流测控装置的工作原理是智能控制器将流量设定值与叶轮式流量计检测到的流量值进行比较，当系统流量值与设定值一致时，启动流量调节器，使流量达到或接近（在允许误差内）设定值。 | A. 对 B. 错 | B
480 | 单选题 | 稳流配水阀组具备红外遥控功能，能方便地设定和查看（）参数。 | A. 流速 B. 流量 C. 压力 D. 排量 | B
481 | 多选题 | LCK系列智能流量测控装置把（）组合成一体，适合于单回路的调节过程。 | A. 流量计 B. 流量调节器 C. 智能化控制器 D. 增压设备 | ABC
482 | 判断题 | 磁电式稳流测控装置的流量计采用插入式磁电流量计结构，无叶轮等转动部件，防堵防卡，特别适用于油田污水回注。 | A. 对 B. 错 | A
483 | 单选题 | LCK 系列智能流量测控装置，是高技术的（）产品。 | A. 机器人 B. 机电一体化 C. 电动 D. 控制 | B
484 | 单选题 | 主机-智能注水控制终端、智能漩涡流量计、数显压力变送器的有线传输组成了智能注水装置的（）。 | A. 增压系统 B. 流量测控系统 C. 数据传输系统 D. 数据处理系统 | C
485 | 单选题 | 工作站、工业控制软件组成了智能注水装置的（）。 | A. 增压系统 B. 流量测控系统 C. 数据传输系统 D. 数据处理系统 | D
486 | 单选题 | 智能漩涡流量计、数显压力变送器、电动双流阀组成了智能注水装置的（）。 | A. 增压系统 B. 流量测控系统 C. 数据传输系统 D. 数据处理系统 | B
487 | 多选题 | 智能注水装置是由（）组成的。 | A. 增压系统 B. 流量测控系统 C. 数据传输系统 D. 数据处理系统 | ABCD
488 | 判断题 | 智能注水装置为适应数字化油田需要，配置有标准RS-485接口，可与无线数传电台、GSM短信数传、GPRS数字在线传输直接接口联网。 | A. 对 B. 错 | A
489 | 判断题 | 智能注水装置自动化程度低，可对注水的各项数据进行监控。 | A. 对 B. 错 | B
490 | 多选题 | 智能型撬装注水站是以信息操作中心为主的远程数据监控（）于一体的管理模式。 | A. 信息反馈 B. 资料收集 C. 生产调度 D. 指挥协调 | ABCD
491 | 多选题 | 以锅筒温度为控制参数，它与（）组成闭环系统。 | A. 异地柜 B. 比调仪 C. 燃烧器 D. 电源开关 | ABC
492 | 判断题 | 每两年要对游离电极、点火电极、火焰盘进行一次检查清理。 | A. 对 B. 错 | B
493 | 单选题 | 介质出口温度的上限值、锅筒压力超压值、锅筒液位低限值均按（）要求进行人工设定。 | A. 工艺参数 B. 电流 C. 电压 D. 室外温度 | A
494 | 判断题 | 交流接触器每年应对三组触头拆下修理，操作方法：用尖嘴钳直接将接触器上三组触点拿下，用玻璃砂纸打磨（严重时可换新触头），然后装复，在装复过程中注意三组触点间隙要一致，否则应给予调节。 | A. 对 B. 错 | A
495 | 单选题 | 电机轴承运行每（）检查清洗一次，更换润滑脂（锂基润滑脂），如确认轴承损坏推荐使用同型号轴承。 | A. 月 B. 季度 C. 半年 D. 一年 | D
496 | 单选题 | 如果锅筒液位、压力、火焰出现异常，异地柜会强令燃烧机（）。 | A. 停运 B. 启动 C. 点火 D. 复位 | A
497 | 多选题 | 根据使用情况每年应对燃气阀组和管路拆下清洗，除去通道内积存的油污，注意只允许使用（）进行清洗。 | A. 煤油 B. 中性清洗水 C. 汽油 D. 柴油 | ABD
498 | 单选题 | 温控装置的二段机型火焰间断运行。温度在10度内恒温控制，相对控制精度低，能耗高，设定参数在异地柜上。 | A. 10 B. 20 C. 30 D. 40 | A
499 | 多选题 | 柜面板上有（）燃烧器运行灯指示、报警。 | A. 锅筒温度数显 B. 介质进口、出口温度数显 C. 锅炉液位正常指示 D. 故障灯指示 | ABCD
500 | 单选题 | 燃气比例机设有异地（）按钮。 | A. 复位 B. 启动 C. 停止 D. 报警 | A
501 | 判断题 | 燃油比例机不设置异地复位功能，因油机出现故障情况复杂，必须由人排除，方能重新启动。 | A. 对 B. 错 | A
502 | 判断题 | 当锅筒温度低于人工设定上、下限值，而且其它参数均正常时，不可自动启动燃烧器。 | A. 对 B. 错 | B
503 | 多选题 | 目前国内外的燃烧器品种比较多，一般分为（ | A. 一段火式 B. 二段火式 C. 二段渐进式 D. 比例式 | ABCD
504 | 单选题 | 设定比调仪锅筒温度的目标值、下限值、上限值，并连续对燃烧器进行（）调节。 | A. PE B. PC C. PU D. PI | D
505 | 判断题 | 逆变器存储转换后的电能。 | A. 对 B. 错 | B
506 | 多选题 | 变频器按结构分类主要由（）驱动单元、微处理单元等组成。 | A. 整流器 B. 中间电路 C. 逆变器 D. 制动单元 | ABCD
507 | 单选题 | 变频器应用变频技术与微电子技术，通过改变电动机工作电源（）的方式来控制交流电动机。 | A. 电流 B. 电压 C. 频率 D. 电容 | C
508 | 多选题 | 变频器靠内部IGBT的开断来调整输出电源的（）。 | A. 电压 B. 电阻 C. 电流 D. 频率 | AD
509 | 单选题 | 变频器的控制电路，它将信号传送给整流器、中间电路和逆变器，同时它也接收来自这些部分的（）。 | A. 流量 B. 电流 C. 信号 D. 图像 | C
510 | 单选题 | 变频器的（）将工作频率固定的交流电转换为直流电。 | A. 高容量电容 B. 逆变器 C. 控制器 D. 整流单元 | D
511 | 判断题 | 逆变器将固定的直流电压变换成可变电压和频率的交流电压。 | A. 对 B. 错 | A
512 | 单选题 | （）是指经过差值运算的得来的像素总和。 | A. 最高像素 B. 最大像素 C. 有效像素 D. 最低像素 | B
513 | 判断题 | 在视频监控系统中，摄像机又称摄像头或CCD （Charge Coupled Device） 即电荷耦合器件。 | A. 对 B. 错 | A
514 | 单选题 | CCD是一种半导体装置，能够把光学影像转化为（）信号。 | A. 模拟 B. 数字 C. 通信 D. 图像 | B
515 | 多选题 | 摄像机的主要传感部件是CCD，它具有（）抗磁场、体积小、无残影等特点，。 | A. 灵敏度高 B. 畸变小 C. 寿命长 D. 抗震动 | ABCD
516 | 判断题 | 采用H.264视频压缩标准，适合IP及无线网络的传输，同MPEG-4压缩算法比较，相同码流的网络浏览图像质量低。 | A. 对 B. 错 | B
517 | 多选题 | 衡量摄像机好坏的指标有很多，包括（）等。 | A. 像素数量 B. 摄像机尺寸 C. 灵敏度 D. 信噪比 | ABCD
518 | 单选题 | 背光补偿也称作逆光补偿或逆光补正，它可以有效补偿摄像机在逆光环境下拍时画面主体（）的缺陷。 | A. 强光 B. 黑暗 C. 蓝光 D. 白光 | B
519 | 单选题 | （）是视频监控的核心，是视频信号采集及控制命令下发的枢纽。 | A. 电视墙显示部分 B. 控制部分 C. 传输部分 D. 报警部分 | B
520 | 判断题 | 电动变焦镜头是控制云台和镜头的核心设备，通过客户端软件，可实现电脑远程控制镜头、云台。 | A. 对 B. 错 | B
521 | 多选题 | 视频监控系统是组成用于油田井场、站点及生活区等地方，辅助（）等的视频监控系统的软件和硬件。 | A. 安全 B. 环保 C. 综合治理 D. 通信 | ABC
522 | 多选题 | 根据视频监控系统安装地点距离监控中心的距离，采用不同的传输方式，主要分为（）等传输方式。 | A. 同轴线缆 B. 网线 C. 光缆 D. 无线 | ABCD
523 | 单选题 | （）是实现摄像头横向和纵向拍摄角度调整的装置。 | A. 摄像头 B. 防护罩 C. 云台 D. 解码器 | C
524 | 单选题 | 视频监控设备是用于视频实时获取或照片获取的数据（）设备。 | A. 通信 B. 处理 C. 计算 D. 采集 | D
525 | 判断题 | 摄像头通过内置CCD及辅助电路将现场情况拍摄成为模拟视频信号。 | A. 对 B. 错 | A
526 | 单选题 | 配水（阀组）间协议箱通过1个RS-485通讯口（通讯口1）对下位机设备进行巡检，将（）保存到微处理器的寄存器。 | A. 压力 B. 流量 C. 数据 D. 信号 | C
527 | 多选题 | 配水（阀组）间协议箱结合生产需要，每口注水井形成（）昨日注水累计。及时了解当前注水情况。 | A. 2小时注水累计 B. 4小时注水累计 C. 8小时注水累计 D. 今日注水累计 | ABCD
528 | 判断题 | ECHO5318-I型配水间RTU，可以与不用厂家的自动稳流调节仪进行通信，形成不同的数据上传接口，方便上位机监控组态。 | A. 对 B. 错 | B
529 | 单选题 | 配水（阀组）间协议箱既可独立工作，也可方便地联入控制网络实现（）。 | A. 通信 B. 远程遥测 C. 记录 D. 控制 | B
530 | 判断题 | 配水（阀组）协议箱包括通讯模块、阀组间RTU和电源等模块。 | A. 对 B. 错 | A
531 | 多选题 | 配水（阀组）间协议箱由（）及保护箱等组成。 | A. 主控模块 B. 电源模块 C. 电源开关 D. 接地汇流条 | ABCD
532 | 单选题 | 配水（阀组）间协议箱可以采集（）个注水井压力，设定调节注水流量，检测注水井瞬时流量。 | A. 3 B. 4 C. 5 D. 6 | D
533 | 单选题 | 井场采用的主RTU通常由（）控制，并支持网络系统。 | A. 自动化 B. 微处理器 C. 手动 D. 数字信号 | A
534 | 判断题 | 井场视频服务器将井口数据采集器测得的状态或信号转换成可在通信链路上传输的数据格式，传输至站点工控机和PC机。 | A. 对 B. 错 | B
535 | 多选题 | 井场主RTU对井场采集到的（）进行过滤处理和AD转换，并将处理后的数据上传至井场交换机。 | A. 小功图数据 B. 压力数据 C. 流量数据 D. 开井数据 | ABC
536 | 单选题 | 在数字化管理中，井场采用的主RTU的硬件结构都是（）。 | A. 模块化的 B. 非模块化的 C. 一体化的 D. 复杂化的 | A
537 | 判断题 | 井场主RTU将从站点工控机和PC机发送来得数据转换成指令，实现对远程设备的功能控制。 | A. 对 B. 错 | A
538 | 多选题 | 井场采用的主RTU由（）接地汇流条及保护箱等组成。 | A. 主控器 B. 电源模块 C. 通信模块 D. 电源开关 | ABCD
539 | 单选题 | 井场主RTU将（）测得的状态或信号转换成可在通信链路上传输的数据格式，传输至站点工控机和PC机。 | A. 井口配电箱 B. 井口数据采集器 C. 井场视频服务器 D. 温度变送器 | B
540 | 单选题 | 井口数据采集器可联入控制网络实现远程（），也可独立工作完成各项功能。 | A. 控制 B. 遥测 C. 监控 D. 通信 | D
541 | 单选题 | 井口数据采集器具有（）功能，使用此功能可检查控制器的硬件故障。 | A. 流量监测 B. 视频捕捉 C. 自检 D. 通信 | C
542 | 单选题 | 井口数据采集器针对油田井口（）而生产的远程控制终端（RTU）。 | A. 数据采集 B. 原油生产 C. 液量计算 D. 视频监控 | A
543 | 判断题 | 井口数据采集器结合载荷传感器、位移传感器及多种现场仪表可实现示功图、井口压力、油温、抽油机电压、电流等多种信号的检测。 | A. 对 B. 错 | A
544 | 多选题 | 井口数据采集器采用了先进的工业级产品作为控制器和接口模块，具有功能强，（）等特点。 | A. 可靠性高 B. 抗干扰能力强 C. 应用灵活 D. 操作方便 | ABCD
545 | 多选题 | 井口数据采集器主要由（）和电参数采集模块构成。 | A. 载荷传感器 B. 位移传感器 C. 电压互感器 D. 电流互感器 | ABCD
546 | 判断题 | 用户可根据现场情况和实际要求设定输入量参数，使其具有特定的含义，实现相同的检测需要。 | A. 对 B. 错 | B
547 | 多选题 | PLC具有数据（）、数学运算功能。 | A. 采集功能 B. 存储功能 C. 处理功能 D. 编码功能 | ABC
548 | 单选题 | PLC用脉冲控制可以实现加、減计数模式，可以连接码盘进行（）。 | A. 位置定位 B. 位置检测 C. 位置测量 D. 位置统计 | B
549 | 多选题 | PLC是应用面很广，发展非常迅速的工业自动化装置，在（）制造系统（CIMIS）内占重要地位。。 | A. 机械制造 B. 工厂自动化 C. 数字通信 D. 计算机集成 | BD
550 | 判断题 | PLC内部输入输出继电器、定时器、计数器等器件的触点，不能重复使用。 | A. 对 B. 错 | B
551 | 单选题 | PLC的编程语言主要为（）逻辑图。 | A. 梯形 B. 三角形 C. 矩形 D. 圆形 | A
552 | 单选题 | PLC具有与、或、非、异或和触发器等逻辑运算功能，可以代替（）进行开关量控制。 | A. 万用表 B. 继电器 C. 电流表 D. 电压表 | B
553 | 判断题 | PLC程序是顺序扫描执行，PLC的程序从上向下，从左向右的扫描顺序进行，循环往复。 | A. 对 B. 错 | A
554 | 判断题 | 可燃气体探测器的传感器与控制器是一一对应的关系，在安装调试好之后，可以随意更换。 | A. 对 B. 错 | B
555 | 单选题 | 可燃气体探测器在使用过程中要定期检查仪表是否正常工作，控制器、传感器要保证可靠（）。 | A. 接触 B. 短接 C. 连接 D. 接地 | D
556 | 判断题 | 现场周围空气中不存在可燃气体时，出现报警现象，原因可能是由于传感器出现零飘。 | A. 对 B. 错 | A
557 | 单选题 | 可燃气体探测器检测元件的使用寿命在正常情况下，红外线吸收式为（），热导式为3年，催化式为2年。 | A. 2年 B. 3年 C. 5年 D. 4年 | C
558 | 单选题 | 可燃气体探测器调零与标定检查周期至少每（）个月一次。 | A. 1 B. 2 C. 3 D. 4 | C
559 | 多选题 | 可燃气体探测器的控制器接收到信号后，经过（），以液晶数字显示、声光报警的方式反应出来。 | A. 处理 B. 逻辑分析 C. 运算 D. 统计 | ABC
560 | 多选题 | 可燃气体报警器可以测出各种气体浓度，经常用在（）等有气体泄漏的地方。 | A. 化工厂 B. 燃气站 C. 钢铁厂 D. 石油生产 | ABCD
561 | 判断题 | 油田生产现场通常远离监控中心，采用模拟信号进行视频图像的传输，必然受到外界电信号干扰，影响视频传输质量。 | A. 对 B. 错 | A
562 | 单选题 | 模拟通信的电信号在沿线路的传输过程中会受到外界和通信系统内部的各种（）干扰。 | A. 电磁 B. 信号 C. 光电 D. 噪声 | D
563 | 多选题 | 数字通信与模拟通信相比，具有（）的优点。 | A. 结构简单 B. 保密性高 C. 造价低 D. 抗干扰能力强 | BD
564 | 多选题 | 构建综合数字通信网时，采用时分交换后，（）统一起来，可以形成一个综合数字通信网。 | A. 传输 B. 交换 C. 信号 D. 仪表 | AB
565 | 单选题 | 模拟通信，尤其是微波通信和有线明线通信，很容易（）。 | A. 被复制 B. 被窃听 C. 丢失 D. 短路 | B
566 | 判断题 | 模拟通信加强了通信的保密性：语音信号经 | A. 对 B. 错 | B
567 | 单选题 | 模拟通信的优点是直观且容易实现，但存在（）主要缺点。 | A. 一个 B. 两个 C. 三个 D. 四个 | B
568 | 单选题 | 流量计机械部分通常为一个密封的腔体，通过计算单位时间内流过腔体的流体的质量或体积等，进行（）。 | A. 化验分析 B. 重量记录 C. 流量计量 D. 流速测量 | C
569 | 判断题 | 差压式流量计是应用最多的浮子式流量计，结构牢固，性能稳定可靠，使用寿命长。 | A. 对 B. 错 | B
570 | 多选题 | 流量计由（）组成。 | A. 机械部分 B. 数据采集部分 C. 数据传输部分 D. 运算部分 | ABC
571 | 多选题 | 流量检测传感器分为（）涡轮式、电磁式流量计。 | A. 差压式 B. 浮子式 C. 容积式 D. 速度式 | ABCD
572 | 判断题 | 容积式流量计按其测量元件分类，可分为椭圆齿轮流量计、刮板流量计、双转子流量计、旋转活塞流量计、往复活塞流量计、圆盘流量计、液封转筒式流量计、湿式气量计及膜式气量计等。 | A. 对 B. 错 | A
573 | 单选题 | 容积式流量计又称定排量流量计，简称（）流量计，在流量仪表中是精度最高的一类。 | A. PA B. PB C. PC D. PD | D
574 | 单选题 | 流量检测传感器采用流体通过孔板时，孔板前后压差的变化计算出流量或总量的仪表称为（）流量计。 | A. 电流式 B. 压差式 C. 涡轮式 D. 体积式 | B
575 | 多选题 | 抽油机井管柱在抽油泵下部连接筛管和（），起到一定的防砂和沉砂作用。 | A. 防砂管 B. 尾管 C. 丝堵 D. 泄油器 | BC
576 | 多选题 | 抽油机井应用（）等工具，可以实现不压井防喷作业。 | A. 防喷脱接器 B. 活堵 C. 泄油器 D. 帽型活门 | ABD
577 | 单选题 | 分层采油管柱是先将分层管柱下入井内预定位置坐封，通过（）脱开，然后再下入生产管柱。 | A. 丟手接头 B. 油管锚 C. 封隔器 D. 扶正器 | A
578 | 单选题 | 大泵小直径油管抽油机井，管柱应用脱接器连接（）与柱塞。 | A. 油管 B. 套管 C. 抽油杆 D. 泵筒 | C
579 | 判断题 | 抽油机井分层采油管柱采用双管分采管柱。 | A. 对 B. 错 | B
580 | 单选题 | 抽油机井井下工具由（）携带，一次性下入井内。 | A. 油管 B. 套管 C. 抽油杆 D. 抽油泵 | A
581 | 判断题 | 抽油机井管柱主要由油管、抽油杆、抽油泵、筛管、尾管和丝堵组成。 | A. 对 B. 错 | A
582 | 判断题 | 对于含气电动潜油泵井，井液在进入潜油泵之前，要先通过油气分离器进行气、液分离，以减少气体对潜油泵工作性能的影响。 | A. 对 B. 错 | A
583 | 单选题 | 电动潜油泵井的电力通过大扁电缆和小扁电缆传递到井下，其中小扁电缆与井下部分的（）连接。 | A. 潜油电动机 B. 保护器 C. 油气分离器 D. 多级离心泵 | A
584 | 多选题 | 电动潜油泵井常用的保护器类型有（）。 | A. 机械式 B. 隔离式 C. 沉淀式 D. 皮囊式 | BCD
585 | 多选题 | 电动潜油泵井可以应用（）来实现防气的目的。 | A. 油气分离器 B. 泄油阀 C. 吸入口 D. 保护器 | AC
586 | 判断题 | 电动潜油泵井下部分“四大件”从下到上的顺序是油气分离器、保护器、潜油电动机、多级离心泵。 | A. 对 B. 错 | B
587 | 单选题 | 电动潜油泵井保护器的作用是阻止井液进入（）。 | A. 潜油电泵 B. 潜油电动机 C. 潜油电缆 D. 电缆护罩 | B
588 | 单选题 | 通常情况下在电动潜油泵井下管柱中，为防止井液在油管中倒流，潜油泵上部安装有（ | A. 泄油阀 B. 单流阀 C. 测压阀 D. 截止阀 | B
589 | 单选题 | 组合式细分配水管柱适用于2~4层细分注水，最小卡距为（）。 | A. 0.2m B. 1.2m C. 2.0m D. 2.2m | C
590 | 多选题 | 按照配水性质，目前油田注水井管柱可分为（）注水管柱。 | A. 细分 B. 偏心 C. 笼统 D. 分层 | CD
591 | 单选题 | 常规式偏心配水器管柱具有（）功能，可多级高压分注。 | A. 反洗井 B. 解封 C. 验封 D. 免投捞 | A
592 | 判断题 | 同一类型的配水管柱，根据采用的封隔器结构不同，可分为扩张式、压缩式、可洗式、不可洗式等。 | A. 对 B. 错 | B
593 | 多选题 | 偏心分层配水管柱按封隔器类型可分为（）。 | A. 洗井式配水管柱 B. 不可洗井式配水管柱 C. 锚定式配水管柱 D. 细分式配水管柱 | AB
594 | 单选题 | 分层配水管柱按照（）结构划分，可分为空心配水管柱、偏心配水管柱和组合式配水管柱。 | A. 封隔器 B. 节流器 C. 配水器 D. 水嘴 | C
595 | 判断题 | 锚定式偏心分层配水管柱适合深井分注。 | A. 对 B. 错 | A
596 | 判断题 | 分层开采的原理是通过井下工艺管柱，调节井底不同生产层位的流动压力。 | A. 对 B. 错 | B
597 | 单选题 | 分层采油工艺是利用井下工艺管柱将目的层分开，在各分开的层段应用（）控制生产压差，从而实现分层采油。 | A. 配产器 B. 配水器 C. 封隔器 D. 节流器 | A
598 | 多选题 | 分层采油包含的内容很多，特别是在油田开发中后期的（）等也是分层采油的范围。 | A. 封堵 B. 堵水 C. 酸化 D. 解堵 | AB
599 | 单选题 | 为实现分层开采的目的，需应用（）将各目的油层分开。 | A. 封隔器 B. 封井器 C. 堵塞器 D. 配产（配水）器 | A
600 | 多选题 | 分层开采是把（）等工具下入井下，通过井下管柱实现分层采油和分层注水。 | A. 封隔器 B. 堵塞器 C. 配产器 D. 配水器 | ACD
601 | 判断题 | 分层采油管柱可以根据需要实现封堵油层。 | A. 对 B. 错 | A
602 | 单选题 | 某油井要实现分三段进行分层采油，至少需要应用（）级封隔器的工艺管柱。 | A. 一 B. 1 C. 三 D. 四 | B
603 | 多选题 | 目前油田应用的机械卡堵水生产管柱主要类型有（）等。 | A. 整体式 B. 平衡式 C. 卡瓦悬挂式 D. 可钻式 | ABD
604 | 多选题 | 分层开采井下工具可分为封隔工具和控制工具，配产器、（）和配水器等属于控制工具。 | A. 活门开关 B. 喷砂器 C. 封隔器 D. 活动接头 | ABD
605 | 判断题 | 配产器有偏心配产器和空心配产器两种，都由工作筒和堵塞器两大部分组成。 | A. 对 B. 错 | A
606 | 单选题 | 分层采油工艺管柱主要由封隔器、（）和连接油管组成。 | A. 配产器 B. 配水器 C. 泄油器 D. 堵塞器 | A
607 | 单选题 | 分层采油工艺管柱包括（）配产管柱和偏心配产管柱。 | A. 抽油机 B. 潜油电泵 C. 螺杆泵 D. 同心 | D
608 | 单选题 | 抽油机分采管柱与自喷井分采管柱相比，其分层（）差异大，调整不方便，需要作业起泵。 | A. 注水强度 B. 采油强度 C. 采油指数 D. 含水率 | B
609 | 判断题 | 配产器不能应用于堵水管柱中。 | A. 对 B. 错 | B
610 | 多选题 | 分层注水总的原则是处理好（），达到各油层均匀注水的目的，提高各油层的动用程度。 | A. 层间矛盾 B. 层内矛盾 C. 平面矛盾 D. 注采不平衡 | AC
611 | 单选题 | 分层注水范围不包括（）个注水层段。 | A. — B. = C. = D. 四 | A
612 | 判断题 | 分层注水是通过井下工艺管柱来实现的。 | A. 对 B. 错 | A
613 | 单选题 | 分层注水是对注水井的各个注水层位进行（）注水。 | A. 加强 B. 适当 C. 分段 D. 统一 | C
614 | 判断题 | 注水井只要超过一个层注水就是分层注水；如果某井有两个层段注水，其中有一个层是停注层，该井就是笼统注水。 | A. 对 B. 错 | B
615 | 多选题 | 分层注水是控制高渗透率油层注水，加强（）油层注水，调节不同油层吸水量的差异。 | A. 主力 B. 非主力 C. 低渗透率 D. 中渗透率 | CD
616 | 单选题 | 分层注水能够提高（）油层的动用程度，控制高含水层产水量，增加低含水层产量。 | A. 好 B. 差 C. 主力 D. 各个 | D
617 | 多选题 | 分层配水管柱是实现同井分层注水的重要技术手段，其中（）在更换水嘴时无需起出管柱。 | A. 固定配水管柱 B. 活动配水管柱 C. 偏心配水管柱 D. 同心集成式注水管柱 | BCD
618 | 多选题 | 桥式偏心注水管柱实现了双卡测单层，不用递减法测得实际工况下的分层注入量，消除了递减法测试的（）。 | A. 层间干扰 B. 层内干扰 C. 压力误差 D. 系统误差 | AD
619 | 判断题 | 同心集成式细分注水工艺管柱能够实现一级堵塞器对两个层段配注注水。 | A. 对 B. 错 | A
620 | 单选题 | 偏心式分层注水管柱由偏心配水器工作筒和（）组成，工作筒主体中心的通道作为投捞工具、测试工具的通道。 | A. 堵塞器 B. 节流器 C. 泄油器 D. 水嘴 | A
621 | 单选题 | 空心活动配水管柱更换水嘴时，只需捞出（），换上相应水嘴，重新下入即可。 | A. 配水器芯子 B. 工作筒 C. 撞击筒 D. 堵塞器 | A
622 | 单选题 | 分层注水工艺是在各分开的注水层段，应用（）控制注水压差。 | A. 配产器 B. 配水器 C. 封隔器 D. 节流器 | B
623 | 判断题 | Y141-114偏心式分层注水管柱适用于大多数分层注水井，且能满足洗井要求。 | A. 对 B. 错 | B
624 | 单选题 | 电动潜油泵井新下泵试运行时，欠载电流值设定为额定电流的0.8倍（也可以0.6～0.7倍），运行几天后，一般为（），再根据实际工作电流重新设定。 | A. 12h B. 24h C. 36h D. 48h | C
625 | 判断题 | 电动潜油泵井欠载值设定为机组工作电流的0.8倍。 | A. 对 B. 错 | B
626 | 单选题 | 电动潜油泵井过载保护电流一般为额定电流的（）。 | A. $105\%$ B. $110\%$ C. $115\%$ D. $120\%$ | D
627 | 多选题 | 在电动潜油泵井管理中，当发生（）等生产状况后，需要重新设定欠载值。 | A. 欠载 B. 停电 C. 检泵 D. 调大油嘴 | AB
628 | 单选题 | 电动潜油泵井欠载保护电流一般为正常工作电流的（）。 | A. $75\%$ B. $80\%$ C. $85\%$ D. $90\%$ | B
629 | 判断题 | 电动潜油泵井设定过载值和欠载值主要是保证机组正常运行。 | A. 对 B. 错 | A
630 | 多选题 | 电动潜油泵井管理中，电动潜油泵井（）时，一般不需要重新设定过载值。 | A. 换大泵 B. 换小泵 C. 调大油嘴 D. 过载停机 | CD
631 | 判断题 | 电动潜油泵井调整过欠载值时，要用试电笔检查控制柜是否漏电，检查控制柜外壳接地线是否牢固。 | A. 对 B. 错 | A
632 | 单选题 | 电动潜油泵井调整过欠载值时，要缓慢操作，边调整、边观察显示值，直到显示为所需要的（）值为止。 | A. 过载 B. 欠载 C. 电流 D. 电压 | C
633 | 多选题 | 电动潜油泵井过欠载值调整需要用到的工具包括（）等。 | A. 试电笔 B. 电流表 C. 万用表 D. 电工螺丝刀 | AD
634 | 单选题 | 电动潜油泵井调整过欠载值后，应计算调整的数值与实际运行的（）值是否在±$20\%$的保护值内，记录好调整结果和时间，填写在电流卡片适当位置。 | A. 过载 B. 欠载 C. 电流 D. 电压 | C
635 | 多选题 | 电动潜油泵井过欠载值调整前的准备工作包括（）等。 | A. 检查接地线 B. 测量电压 C. 确定调整值 D. 测量电流 | ABCD
636 | 判断题 | 电动潜油泵井调整过欠载值后启泵，拨到手动挡如果红灯亮，是控制柜假故障，可由手动挡重新拨到空挡后，再重新拨到手动挡启泵。 | A. 对 B. 错 | B
637 | 单选题 | 调整电动潜油泵井过欠载值要先确定（）值，再通过控制柜中心控制器操作。 | A. 调整 B. 额定电流 C. 工作电流 D. 空载电流 | A
638 | 多选题 | 油田采油井常用的防气技术方法有（）等。 | A. 气锚 B. 油气分离器 C. 加深泵挂 D. 套管放气 | ABD
639 | 单选题 | 抽油机井防止气锁的方法中（）是无效的。 | A. 放套管气生产 B. 在泵的进口下面装气锚 C. 控制套压，提高油液进泵压力 D. 提高冲次 | D
640 | 多选题 | 适合应用套管放气阀防气的油井是（）。 | A. 抽油机井 B. 电动潜油泵井 C. 电动螺杆泵井 D. 自喷井 | ABC
641 | 判断题 | 抽油机井和电动潜油泵井的防气，通常是以井下防气为辅，井口控制套管气为主。 | A. 对 B. 错 | B
642 | 单选题 | 抽油机井最有效最适用的防气方法是（）。 | A. 放套管气生产 B. 在泵进口下面装气锚 C. 用套管放气阀控制套压 D. 提高冲次 | B
643 | 单选题 | 电泵井常用的井下防气技术是在泵吸入口处加（）或旋转式油气分离器。 | A. 筛管 B. 气锚 C. 放气阀 D. 防气泵 | B
644 | 判断题 | 井口控制套管气常用的方法是安装套管防气阀，减少因套压过高造成沉没度过低，防止使被分离出的气体进入泵内。 | A. 对 B. 错 | A
645 | 判断题 | 对于出砂的油井，可采取合理的开采制度和井下作业措施防砂。 | A. 对 B. 错 | A
646 | 多选题 | 为阻止压裂后吐砂，目前油田常应用（）等固砂工艺技术，保证油井正常生产。 | A. 防砂筛管 B. 树脂石英砂 C. 树脂固砂剂 D. 水泥砂浆 | BC
647 | 判断题 | 容易出砂的抽油机井停抽时，抽油机驴头应停在下死点，以防止砂卡抽油泵活塞。 | A. 对 B. 错 | B
648 | 多选题 | 在对油井选择防砂方法时，必须考虑（）等因素，提高防砂效果。 | A. 完井类型 B. 井筒条件 C. 地层物性 D. 产能损失 | ABCD
649 | 单选题 | 造成油井出砂的地质因素有：岩石的地应力状态、岩石的胶结强度、原油（）对出砂的影响。 | A. 黏度 B. 物性 C. 密度 D. 摩擦阻力 | B
650 | 单选题 | 油井（）防砂的方法有砾石充填防砂、绕丝筛管防砂、割缝衬管防砂。 | A. 井下 B. 技术 C. 工艺 D. 机械 | D
651 | 单选题 | 油井化学防砂方法分为人工井壁防砂和人工（）防砂。 | A. 树脂核桃壳 B. 水泥砂浆 C. 酚醛塑料砂浆 D. 胶结砂层 | D
652 | 单选题 | 在压裂过程中注入的液体统称为（）。 | A. 前置液 B. 压裂液 C. 携砂液 D. 顶替液 | B
653 | 多选题 | 目前，压裂方式有普通压裂、多裂缝压裂、（）、$CO_2$压裂等。 | A. 选择性压裂 B. 限流法压裂 C. 定位平衡压裂 D. 高能气体压裂 | ABCD
654 | 单选题 | 压裂改造的对象通常是具有增产、增注条件的（）。 | A. 地层 B. 层段 C. 油层 D. 层位 | C
655 | 判断题 | 压裂中的支撑剂按其力学性质分为两大类：一类是刚性支撑剂；另一类是弹性支撑剂。 | A. 对 B. 错 | B
656 | 多选题 | 油田常用的压裂方式主要为普通压裂、（）压裂。 | A. 多裂缝 B. 选择性 C. 脱砂 D. 环空 | ABC
657 | 单选题 | 水力压裂是将压裂液注入井中，在近井地层憋起超过地层破裂压力的高压，压开一条或数条裂缝，并将支撑剂注入裂缝中，停泵后即可使地层形成有足够长度、一定宽度及（）的填砂裂缝。 | A. 斜度 B. 高度 C. 厚度 D. 角度 | B
658 | 判断题 | 支撑剂的圆度表示颗粒棱角的相对锐度，球度是指砂粒与球形相似的程度。 | A. 对 B. 错 | A
659 | 多选题 | 酸洗技术用于处理（），冲洗的酸液需要及时返排，以免给地层带来伤害。 | A. 管柱结垢 B. 射孔孔眼堵塞 C. 井筒结蜡 D. 油层堵塞 | AB
660 | 判断题 | 压裂酸化是先对油层实施压裂，然后再挤入酸液进行酸化的一种工艺。 | A. 对 B. 错 | B
661 | 单选题 | 压裂酸化工艺应用于（）地层，是较大面积改造低渗透油气层的重要手段。 | A. 砂岩 B. 泥岩 C. 碳酸盐岩 D. 花岗岩 | C
662 | 判断题 | 酸化又称酸处理，是油层改造、增产增注的重要手段之一。 | A. 对 B. 错 | A
663 | 单选题 | 酸化的目的是解除油水井近井地带污染，使近井地带油层（）得以恢复和改善，从而使油井增产，水井增注。 | A. 孔隙度 B. 渗透率 C. 厚度 D. 物性 | B
664 | 单选题 | 常用的酸化工艺分为酸洗、（）酸化和压裂酸化。 | A. 基质 B. 常规 C. 盐酸 D. 土酸 | A
665 | 多选题 | 在酸化施工中，可以采用（）酸化等新工艺来提高酸化效果。 | A. 聚合物稠化酸 B. 有机缓速酸 C. 变粘酸 D. 粘弹性表面活性剂 | ABCD
666 | 单选题 | 由于油层的非均质性及开采方式不当，使注入水及边水沿高渗透层及高渗透区不均匀推进，在纵向上形成（），使油井过早水淹。 | A. 舌进 B. 推进 C. 单层突进 D. 水窜 | C
667 | 多选题 | 当油田有底水出现“底水锥进”现象后，会在油井井底附近造成水淹，（）。 | A. 含水上升 B. 产油量下降 C. 含水下降 D. 产量下降 | AB
668 | 单选题 | （）进入油井，造成油井出水是不可避免的，但要求缓出水、少出水，所以必须采取控制和必要的封堵措施。 | A. 边水 B. 同层水 C. 底水 D. 夹层水 | B
669 | 多选题 | 油井出水按其来源可分为注入水、（）和夹层水。 | A. 边水 B. 底水 C. 上层水 D. 下层水 | ABCD
670 | 单选题 | 油井见水后含水量不断增加，对井底改造的（）增大，从而导致油井过早停喷。 | A. 回压 B. 压力 C. 难度 D. 泵压 | A
671 | 判断题 | 找水是指油井出水后，通过各种方法确定出水层位和出水量的工作。 | A. 对 B. 错 | B
672 | 判断题 | 若高渗透层过早见水，使低渗透层形成死油区，降低油藏的采收率。 | A. 对 B. 错 | A
673 | 单选题 | 机械堵水适合于（）油井，封隔效果普遍较好，成功率较高。 | A. 单层 B. 多油层 C. 多含水层 D. 含水低的 | B
674 | 多选题 | 目前各油田通常采取的堵水方法有（）。 | A. 机械堵水 B. 化学堵水 C. 选择性堵水 D. 非选择性堵水 | AB
675 | 判断题 | 机械堵水就是通过在油井中下入封隔器管柱，把出水层位封隔起来堵死。 | A. 对 B. 错 | A
676 | 单选题 | 选择性堵水具有只堵（）而不堵油层的特点。 | A. 气层 B. 水层 C. 层段 D. 层位 | B
677 | 多选题 | 化学堵水可分为（）。 | A. 树脂堵水 B. 硅酸钙堵水 C. 选择性堵水 D. 非选择性堵水 | CD
678 | 单选题 | 化学堵水是通过井下管柱实施的（）。 | A. 憋压 B. 管柱 C. 井下开关 D. 投球 | B
679 | 判断题 | 非选择性堵水具有只对水层实施堵塞的特点。 | A. 对 B. 错 | B
680 | 多选题 | 利用抽油机井实测示功图可以诊断抽油机井的（）故障。 | A. 抽油杆断脱 B. 抽油机井结蜡 C. 泵漏失 D. 活塞脱出工作筒 | ABCD
681 | 判断题 | 根据抽油杆断脱示功图计算断脱位置时，示功图到横坐标的距离应取上载荷线。 | A. 对 B. 错 | B
682 | 单选题 | 抽油杆断脱后的悬点载荷实际是断脱点以上（）的重量。 | A. 抽油杆柱 B. 液柱 C. 抽油杆和液柱 D. 抽油杆柱在液体中 | D
683 | 单选题 | 抽油机井实测示功图表现为抽喷，首先应采取（）的办法处理。 | A. 换大泵 B. 换小泵 C. 上调冲次 D. 下调冲程 | C
684 | 判断题 | 根据抽油杆断脱示功图计算断脱位置时，抽油杆的重量应取每米抽油杆在液体中的重量。 | A. 对 B. 错 | A
685 | 单选题 | 抽油机井实测示功图表现为固定阀漏失，首先应采取（）的办法处理。 | A. 洗井 B. 碰泵 C. 检泵 D. 调防冲距 | A
686 | 多选题 | 理论示功图是在假设抽油泵、油管没有漏失，抽油泵正常工作，（），认为进入泵的液体是不可压缩的，阀是瞬时开闭的条件下绘制的。 | A. 不考虑油井连抽带喷 B. 油层供液能力充足，泵充满程度良 好 C. 不考虑砂蜡稠油的影响 D. 不考虑动载荷的影响 | ABCD
687 | 多选题 | 利用示功图可以检查抽油井的砂、蜡、气对抽油泵的影响，还可判断（）以及杆断脱等故障。 | A. 泵漏失 B. 油管漏失 C. 沉没度深度 D. 活塞与工作筒配合情况。 | ABD
688 | 单选题 | 在有（）影响的示功图上，上、下负荷线与基线基本不平行，有一个夹角，图形按顺时针偏转一个角度，冲次越大夹角越大。 | A. 漏失 B. 静压力 C. 砂卡 D. 惯性 | D
689 | 多选题 | 抽油井结蜡时，会导致（），下行时负荷小于理论值。 | A. 光杆负荷减轻，上行时小于最大理 论值 B. 示功图变“胖” C. 光杆负荷增大，上行时超过最大理 论值 D. 产量下降 | BCD
690 | 判断题 | 油井出砂后，由于有砂卡现象，出现强烈的振动载荷，示功图曲线成刀把状。 | A. 对 B. 错 | B
691 | 单选题 | 一般情况下，（）示功图被分割的四块图形是完整无缺的，而且上、下负荷线与基线基本平行，增载线与卸载线平行，斜率一致。 | A. 断脱 B. 漏失 C. 正常 D. 抽喷 | C
692 | 单选题 | 由于实测示功图受各种因素的影响图形变化千奇百怪、各不相同，为了便于分析实际示功图，将图形分割成（）块进行分析对比，找出问题。 | A. 二1 B. 三. C. 四 D. 五 | C
693 | 判断题 | 油管结蜡会使抽油泵阀漏失，示功图图形呈鸭蛋圆，油井产量下降。 | A. 对 B. 错 | A
694 | 多选题 | 抽油机动态控制图合理区的特点是泵效与流压协调、（）。 | A. 流压小于$5\,MPa$ B. 泵况良好 C. 系统效率高 D. 参数合理 | BCD
695 | 单选题 | 动态控制图是利用流压和（）的相关性绘制的图幅，反映抽油机的生产动态。 | A. 电流 B. 泵效 C. 沉没度 D. 气油比 | B
696 | 多选题 | 抽油机井动态控制图的区域包括合理区、（）、参数偏小区。 | A. 参数偏大区 B. 资料波动区 C. 断脱漏失区 D. 待落实区 | ACD
697 | 判断题 | 动态控制图中参数偏大区的抽油机井，流压高、泵效高，表明地层能量充足，供液能力大于排液能力，可挖潜上产。 | A. 对 B. 错 | B
698 | 单选题 | 动态控制图中参数偏大区的抽油机井，可以通过（）等措施来改善工况。 | A. 换小泵 B. 上调冲程 C. 下调冲次 D. 堵水 | C
699 | 单选题 | 某抽油机井流压高、泵效低，在动态控制图中，一般位于（）区。 | A. 参数偏大 B. 参数偏小 C. 断脱漏失 D. 合理 | C
700 | 判断题 | 动态控制图中待核实区的抽油机井，理论上是不应出现的，主要是液量或动液面资料不准导致的。 | A. 对 B. 错 | A
701 | 多选题 | 电动潜油泵井安装电流卡片时，要在相应的位置填写上井号、安装日期，并标注机组（）等。 | A. 过载保护电流 B. 运行电压 C. 额定电流 D. 欠载保护电流 | ACD
702 | 判断题 | 若电动潜油泵井刚上措施开井投产，电流卡片最好安装周卡。 | A. 对 B. 错 | B
703 | 多选题 | 从电动潜油泵井电流卡片运行曲线上可以反映出（）等方面的问题。 | A. 过载停机 B. 电压波动 C. 欠载停机 D. 含水过高 | ABC
704 | 单选题 | 电动潜油泵井电流卡片是装在（）。 | A. 井口接线盒内 B. 井下机组保护器内 C. 地面控制屏内 D. 地面变压器上 | C
705 | 单选题 | 电动潜油泵井的电流卡片有（）之分。 | A. 日卡与月卡 B. 日卡与周卡 C. 日卡与旬卡 D. 周卡与旬卡 | B
706 | 判断题 | 电动潜油泵井电流卡片在装好卡片以后的一周里，每天都要检查记录卡片上反映的电流运行情况和大小，如果有停机等原因就要及时在卡片相应的位置上标注清楚。 | A. 对 B. 错 | A
707 | 单选题 | 电动潜油泵井的电流卡片是是反映电动潜油泵运行过程中（）与潜油电动机的电流变化的关系曲线。 | A. 时间 B. 产量 C. 流压 D. 油压 | A
708 | 单选题 | 电动潜油泵井的电流卡片呈现小范围波动，表明井液中含有一定的（）。 | A. 水 B. 蜡 C. 砂 D. 气体 | D
709 | 判断题 | 电动潜油泵井发生欠载停机时，应根据电流卡片上的电流运行曲线，检查中心控制器的欠载额定电流是否正确，如果额定电流正确，启动后再次出现欠载停机，则应检查欠载恢复时间是否调得过短。 | A. 对 B. 错 | B
710 | 判断题 | 电动潜油泵井发生过载停机时，应分析电流卡片上的电流运行曲线，如果是线形过载曲线应重点分析验证是否因油井出砂严重，电动机或泵轴窜动引起顶轴，偏磨扫镗，或因套变机组在弯曲井段运转，蜡堵等原因导致负载摩擦阻力增大引起过载停机。 | A. 对 B. 错 | A
711 | 单选题 | 电动潜油泵井正常运行，供电系统电压突然波动，电流卡片会出现（）。 | A. 钉子状 B. 小锯齿状 C. 小范围波动 D. 周期性波动 | A
712 | 多选题 | 电动潜油泵井欠电流电流卡片，运行很短时间就自动停泵，曲线中周期性的启动一般是由于（）而引起电动机欠载。 | A. 井液密度过低 B. 产液量过少 C. 延时继电器故障 D. 欠载继电器故障 | ABCD
713 | 多选题 | 电动潜油泵井手动强制再启动电流卡片，一般是（）引起的，几次手动强制再启动，均未成功，要立即处理。 | A. 功率波动 B. 沉没度低 C. 初级接头烧坏 D. 跑单相 | ACD
714 | 单选题 | 电动潜油泵井启动后，电动机运行不够平稳，使电流曲线明显波动，经过运行一段时间后，又自行恢复正常，这是由于井液中含有（）造成的。 | A. 蜡 B. 死油 C. 杂质 D. 气 | C
715 | 单选题 | 注水井水嘴、滤网被堵会使注水量（）。 | A. 波动 B. 上升 C. 下降 D. 不变 | C
716 | 单选题 | 注水井分层吸水能力的测试方法有两种：一种是在注水过程中直接进行测试，另一种是用同位素或井温测试（）。 | A. 分层曲线 B. 指示曲线 C. 产液剖面 D. 吸水剖面 | D
717 | 多选题 | 导致注水量上升的因素有（）。 | A. 油管穿孔或螺纹漏水 B. 地层吸水能力下降 C. 管外窜槽 D. 封隔器失效 | ACD
718 | 多选题 | 由于注入水水质不合格或注入水与地层及其液体不配伍，会造成注水井（）。 | A. 地层吸水能力上升 B. 油层堵塞 C. 注水量下降 D. 吸水指数下降 | BCD
719 | 判断题 | 注水井注水量上升的原因有地面设备的影响，井下工具的影响，地层的原因。 | A. 对 B. 错 | A
720 | 判断题 | 注水井地面管线堵塞是使注水压力下降的原因之一。 | A. 对 B. 错 | B
721 | 单选题 | 注水井在油压不变、没有增注措施的情况下，（）会引起注水量大幅度增加。 | A. 笼统注水 B. 套管损坏 C. 测试 D. 洗井 | B
722 | 判断题 | 注水压力升高，注水量下降，其原因是地层发生了堵塞或注水井水嘴、滤网被堵等。 | A. 对 B. 错 | A
723 | 单选题 | 正注井的（）压力，表示注入水自泵站，经过地面管线和配水间到注水井井口的压力。 | A. 饱和 B. 流动 C. 油管 D. 套管 | C
724 | 多选题 | 从井筒内分析，引起注水井力变化的因素是（）。 | A. 封隔器失效 B. 配水器被堵或脱落 C. 管外窜槽 D. 压力表损坏 | ABC
725 | 单选题 | 下封隔器的注水井套管压力只表示（）封隔器以上油管与套管之间的压力。 | A. 最后一级 B. 第三级 C. 第二级 D. 第一级 | D
726 | 单选题 | 在注水开发的油田，注水井应该保持相对均衡的（）进行注水。 | A. 水量 B. 速度 C. 压力 D. 能力 | C
727 | 多选题 | 引起注水井油压变化的地面因素有（）。 | A. 泵压的变化 B. 阀门闸板脱落 C. 油管漏失 D. 压力表失灵 | ABD
728 | 判断题 | 由于地层压力回升会使注水压差变小，注水量上升。 | A. 对 B. 错 | B
729 | 多选题 | 受仪器设备的影响，不能反映井下及油层的客观情况的注水井指示曲线有（）。 | A. 折线式 B. 曲拐式 C. 递减式 D. 递减式 | BCD
730 | 单选题 | 通过对注水指示曲线的特征及斜率变化的分析，既可以分析地层（）的变化，又可以判断井下配水工具的工作状况。 | A. 吸水能力 B. 注水量 C. 注入压力 D. 供液能力 | A
731 | 单选题 | 注水井注水指示曲线是根据（），以注水压力为纵坐标，以注水量为横坐标绘制的注水压力与注水量之间的关系曲线。 | A. 生产数据 B. 测试资料 C. 水淹资料 D. 综合记录 | B
732 | 判断题 | 利用注水指示曲线可以发现套管外窜槽现象。 | A. 对 B. 错 | A
733 | 多选题 | 注水井折线型指示曲线从曲线形状上可分为（）。 | A. 双曲线式 B. 折线式 C. 曲拐式 D. 上翘式 | BCD
734 | 单选题 | 绘制注水井注水指示曲线一般采用降压法，每降低（）压力对应测量一个水量数值，将测点连线绘制而成。 | A. $0.1\,MPa$ B. $0.2\,MPa$ C. $0.5\,MPa$ D. $1.0\,MPa$ | C
735 | 判断题 | 分层注水井只能测小层注水指示曲线。 | A. 对 B. 错 | B
736 | 单选题 | 注水指示曲线（），斜率变小，说明吸水增强，吸水指数变大。 | A. 左移 B. 右移 C. 上移 D. 下移 | B
737 | 判断题 | 利用注水指示曲线可以分析判断井下配水工具的工作状况。 | A. 对 B. 错 | A
738 | 多选题 | 当地层吸水能力下降时，从指示曲线分析会出现（）情况。 | A. 曲线左转 B. 斜率变大 C. 吸水指数减小 D. 斜率变小 | ABC
739 | 单选题 | 注水指示曲线中（）和折线是常见的，它反映了井下和油层的客观情况 | A. 垂直式 B. 曲拐式 C. 递增式直线 D. 递减式 | C
740 | 单选题 | 注水指示曲线平行（），斜率不变，说明地层吸水能力没有变化。 | A. 左移 B. 右移 C. 上移 D. 下移 | C
741 | 多选题 | 导致出现垂直式注水指示曲线形状的原因有（ | A. 仪表失灵 B. 水嘴堵死 C. 水嘴脱落 D. 油层物性差，虽然压力增加，只用 来克服油层阻力，但注水量并没有 增加 | ABD
742 | 判断题 | 直线递增式指示曲线表示油层吸水量与注入压力成反比关系。 | A. 对 B. 错 | B
743 | 单选题 | 动态分析的三大步骤可以概括为：对油藏内部诸因素的变化进行研究、分析；找出变化的原因和问题；提出（）措施、预测今后的发展趋势等。 | A. 增产增注 B. 稳油控水 C. 综合调整 D. 调整挖潜 | D
744 | 判断题 | 油水井动态分析的原则是立足于单井、着眼于注采井组，围绕注水开发存在的三大矛盾，明确开发中存在的问题，提出针对性的开发对策。 | A. 对 B. 错 | A
745 | 多选题 | 油、水井动态分析是指通过大量的油、水井第一性资料，认识油层中（）运动规律的工作。 | A. 油 B. 液 C. 气 D. 水 | ACD
746 | 单选题 | 动态分析的基本形式有单井动态分析、井组动态分析和（）动态分析。 | A. 油层 B. 油砂体 C. 油藏 D. 区块 | D
747 | 单选题 | 区块分析的对象是整个（）。 | A. 油藏 B. 油田 C. 开发单元 D. 井排 | C
748 | 多选题 | 油藏打开后（）等称为油田动态。 | A. 流体分布 B. 运动状态 C. 压力变化 D. 含水变化 | ABC
749 | 判断题 | 通过动态分析，对油藏注采系统的适应性进行评价，找出影响提高地层压力和注入水波及系数的主要因素，从而采取有针对性的调整措施，提高油藏的开发效果和采收率。 | A. 对 B. 错 | B
750 | 判断题 | 油井的动态变化过程是不连续的。 | A. 对 B. 错 | B
751 | 单选题 | 动态分析是分析油层内部的变化，搞清各类（）的开发状况及其动态变化的规律，从而为改善油田开发效果服务。 | A. 油井 B. 油层 C. 注水井 D. 油砂体 | B
752 | 多选题 | 油田生产动态分析针对单井，油藏动态分析侧重于（）。 | A. 井组 B. 单井 C. 区块 D. 油田 | ACD
753 | 单选题 | 油井动态分析的任务是拟定合理的（），提出合理的管理及维修措施。 | A. 泵效 B. 生产时间 C. 工作制度 D. 采油指数 | C
754 | 单选题 | 油田开发过程中油藏内部的变化主要包括油气储量的变化，油、气、水分布的变化，（）的变化，生产能力的变化等。 | A. 产液 B. 注水 C. 含水 D. 压力 | D
755 | 判断题 | 井组动态分析是分析井组内油井调整、挖潜的潜力。 | A. 对 B. 错 | B
756 | 多选题 | 油、气田开发动态分析包括（）等问题。 | A. 生产动态分析 B. 井筒内升举条件分析 C. 油（气）层动态分析 D. 工作参数分析 | ABCD
757 | 多选题 | 系统分析法是把（）按开发时间顺序分为不同开发阶段，系统地分析开发过程中动态参数的变化特点，总结出不同开发阶段的开发规律，分析其成因，从而指导人们进行正确的调整。 | A. 井 B. 井筒 C. 区块 D. 油藏 | ACD
758 | 单选题 | 动态分析的基本方法有理论分析法、经验分析法、系统分析法、（）分析法和类比分析法。 | A. 模拟 B. 计算 C. 制表 D. 作图 | A
759 | 多选题 | 非均质多油层油田注水开发时，由于油层性质存在差异，导致注入水在各油层各方向不均匀推进，使油水关系复杂化，影响油田开发效果，这就是所说的注水开发油田的（）矛盾。 | A. 平面 B. 层间 C. 注采 D. 层内 | ABD
760 | 单选题 | 油水井动态分析的程序是先收集资料，再将其整理填入表格，绘制曲线，进行对比，分析变化原因，最后找出存在问题，并提出下一步的（）措施。 | A. 增产 B. 增注 C. 调整 D. 挖潜 | C
761 | 单选题 | 油田动态分析方法中，（）是把具有相同或相近性质的区块或油藏进行分析对比，利用相同的指标对比开发效果，指导开发调整。 | A. 类比法 B. 经验分析法 C. 系统分析法 D. 理论分析法 | B
762 | 判断题 | 在进行动态分析时，可以多种方法综合利用，既相互弥补，又相互印证。 | A. 对 B. 错 | A
763 | 判断题 | 油田动态分析必须从油水井各种生产参数的变化入手，以小层为单元，以单井分析为基础，分析油层内部的变化。 | A. 对 B. 错 | B
764 | 单选题 | 井下作业资料主要包括施工设计、施工管柱油管记录表、施工现场记录、（）、施工总结等资料。 | A. 油层资料 B. 完井油管记录 C. 区块措施资料 D. 单井射孔资料 | B
765 | 多选题 | 油、气藏投入开发以后取得的（）、储层温度、水淹状况等用来研究地下油、气、水运动规律及评价油、气田开发效果的资料称为油、气藏动态资料。 | A. 产量 B. 压力 C. 含水 D. 注水量 | ABCD
766 | 判断题 | 油、气、水的分布情况属于动态资料。 | A. 对 B. 错 | B
767 | 单选题 | 区块（油田）的静态基本数据主要包括区块地质储量、（）、油气水分布状况、各类油水井连通状况等。 | A. 开发单元 B. 开发区块 C. 产能资料 D. 构造资料 | D
768 | 判断题 | 水淹资料包括油井全井含水率和分层含水率。 | A. 对 B. 错 | A
769 | 多选题 | 完井数据资料主要包括（）、井身结构等资料。 | A. 钻井 B. 射孔 C. 替喷 D. 固井质量 | BCD
770 | 单选题 | 动态分析所需的基础资料一般包括静态资料、动态资料、（）及完井数据资料。 | A. 钻井资料 B. 井下作业资料 C. 测试资料 D. 维修保养资料 | B
771 | 单选题 | 油井阶段对比表的数据可以根据（）需要，从油井综合记录或油井月度数据中选取。 | A. 时间 B. 现场 C. 分析 D. 生产 | C
772 | 多选题 | 采油井动态分析的主要内容有（）、产油量变化分析、分层动用状况分析、气油比变化分析。 | A. 日常生产管理分析 B. 抽油泵工作状况分析 C. 油井压力变化分析 D. 油井含水情况分析 | ABCD
773 | 单选题 | 油井措施效果对比表内，措施前后的数据应选用（）。 | A. 近似值 B. 稳定值 C. 平均值 D. 最小值 | B
774 | 多选题 | 地质基础数据表是所有动态分析中必须用的基础数据表，它的数据项目内容从（）层系至全油田逐渐增多。 | A. 单井 B. 井组 C. 区块 D. 油藏 | ABC
775 | 判断题 | 动态分析常用生产数据表包括井组和区块的生产数据表。 | A. 对 B. 错 | B
776 | 判断题 | 动态分析常用的阶段对比表包括油井阶段对比表，注水井阶段对比表，井组阶段对比表和措施效果对比表。 | A. 对 B. 错 | A
777 | 单选题 | 油井生产数据表如果反映一年或几年内的生产情况，应选用（）月度综合记录表上的数据。 | A. 单井 B. 井组 C. 区块 D. 油田 | A
778 | 多选题 | 单井采油注水曲线可了解油井生产状况，（）等。 | A. 检查注水效果 B. 分析油井工作制度是否合理 C. 评价增产措施效果 D. 判断油井生产变化趋势 | ABCD
779 | 单选题 | 抽油机井采油曲线可以用来选择合理的（）。 | A. 工作制度 B. 采油方式 C. 泵径 D. 载荷 | A
780 | 判断题 | 综合开采曲线是将油田或区块开采过程中的注水、产量、含水、压力等数据，按照一定的时间序列绘制出的一种曲线图。 | A. 对 B. 错 | A
781 | 单选题 | 注水曲线中横坐标代表的是（）。 | A. 注水压力 B. 日注水量 C. 日历时间 D. 注水时间 | C
782 | 判断题 | 根据注水曲线，可以经常检查分析配产指标完成情况。 | A. 对 B. 错 | B
783 | 多选题 | 综合开采曲线能反映出油田开采的基本特征及其变化趋势，用来了解（）及油田开发效果。 | A. 注采平衡状况 B. 油井利用率 C. 油层含水及产能变化 D. 检查各种增产措施 | ABCD
784 | 单选题 | 采油曲线是将油井（）数据以曲线的方式绘制在方格纸上。 | A. 井史 B. 综合记录 C. 产能资料 D. 压力资料 | A
785 | 多选题 | 油田开采现状图上标有油井的（）、井况、增产措施、注水井的注水量、水线分布是了解油田生产全貌，搞好油田生产管理的指导性图件。 | A. 产液量 B. 含水 C. 总压差 D. 电流 | ABC
786 | 判断题 | 在注采井组分析中所用的井位图，均按实际勘测绘制，井距十分精确。 | A. 对 B. 错 | B
787 | 单选题 | 反映油藏在纵向上的变化，油层、隔层分布特征以及油水关系、物性特征等的图幅是（）图。 | A. 沉积相带 B. 构造井位 C. 油砂体 D. 油层剖面 | D
788 | 多选题 | 连通图是以栅栏状的形式表示油井、注水井之间油层的（）等变化的图幅。 | A. 连通状况 B. 有效厚度 C. 砂岩厚度 D. 渗透率 | ABCD
789 | 判断题 | 油砂体平面图是全面反映小层分布状况和物性变化的图幅。 | A. 对 B. 错 | A
790 | 单选题 | 油水井连通图是油层剖面图和（）组合而成的立体形图幅。 | A. 水淹图 B. 单层平面图 C. 构造图 D. 油砂体图 | B
791 | 单选题 | 水线推进图是反映注入水推进情况和（）状况的图幅，用来研究水线合理推进速度和水驱油规律。 | A. 油水分布 B. 压力分布 C. 岩性变化 D. 开发 | A
792 | 单选题 | 注水开发油藏认识分层开采状况、提高油藏注水开发效果的重要基础是（）监测。 | A. 分层测井 B. 分层流量 C. 固定流量 D. 分层流压 | B
793 | 单选题 | 剩余油分布监测，主要是通过密闭取芯检查井、水淹层测井监测、碳氧比能谱和中子寿命测井的监测，研究地下油、水分布规律，确定（）的分布和特点。 | A. 油水界面 B. 剩余油 C. 渗透率 D. 地层压力 | B
794 | 判断题 | 油层压力监测通过井下封隔器来实现，主要测油井的流动压力，静止压力和压力恢复曲线等。 | A. 对 B. 错 | B
795 | 单选题 | 油藏（）监测工作，一般为动态监测总工作量的$50\%$。 | A. 压力 B. 油气界面 C. 含水 D. 分层流量 | A
796 | 多选题 | 油（气）田开发动态监测包括许多子系统，一般有（）、采收率、气顶气及油田水侵入情况、井下技术状况等监测系统。 | A. 压力 B. 饱和度 C. 流体流量与性质 D. 水淹情况 | ACD
797 | 多选题 | 流体流量监测系统是指为监测油（气）田（）变化而建立的观测体系。 | A. 产油量 B. 产气量 C. 产水量 D. 注水量 | ABCD
798 | 判断题 | 油井测产液剖面是指在油井正常生产的条件下，测得各生产层或层段的产出流体量。 | A. 对 B. 错 | A
799 | 单选题 | 监测井点按开发区块、层系均匀布置，必须有代表性，确保监测资料能够反映全油田的真实情况，是建立（）的原则之一。 | A. 分析系统 B. 动态监测 C. 监测系统 D. 测试方式 | C
800 | 单选题 | 油藏（），就是运用各种仪器、仪表，采用不同的测试手段和测量方法，测得油藏开发过程中井下和油层中大量具有代表性的、反映动态变化特征的第一性资料。 | A. 分析系统 B. 动态监测 C. 监测系统 D. 测试方式 | B
801 | 多选题 | 动态监测系统要根据油藏地质特点和开发要求，确定（），确保动态监测资料的系统性。 | A. 监测内容 B. 地质储量 C. 井数比例 D. 取资料密度 | ACD
802 | 判断题 | 建立监测系统的原则中，新区、新块、新层系投入开发要相应减少监测井点，油水井对应配套监测。 | A. 对 B. 错 | B
803 | 判断题 | 建立监测系统应采取固定井监测与非固定井的抽样监测相结合、常规监测与特殊动态监测相结合的原则。 | A. 对 B. 错 | A
804 | 单选题 | 油藏动态监测是为了提高油田（），其监测井点一经确定不能随意更换，保证资料的连续性和可比性。 | A. 采收率 B. 渗透率 C. 采油速度 D. 采出程度 | A
805 | 多选题 | 油藏动态监测系统的部署要确保动态监测资料的（）。 | A. 准确性 B. 代表性 C. 理论性 D. 系统性 | ABD
806 | 单选题 | 地层压力超过（）的区块，应密切注意观察油水界面的变化情况。 | A. 流动压力 B. 饱和压力 C. 沉没压力 D. 原始地层压力 | D
807 | 单选题 | 油气界面和油水界面的变化反映了（）的运用情况，直接影响油田开发效果。 | A. 油量 B. 水量 C. 气量 D. 原油储量 | D
808 | 单选题 | 若气顶外油井的生产气油比上升幅度较大，除了与（）下降有关外，很可能是气窜所致，应分析油气界面的变化情况。 | A. 产量 B. 地层压力 C. 含水 D. 产气 | B
809 | 判断题 | 油水界面变化分析要根据油水井动态变化、油水井试井资料和钻检查井等资料进行综合分析。 | A. 对 B. 错 | A
810 | 多选题 | 油藏中油水分布常用的分析方法有（）、油藏数值模拟法。 | A. 岩心分析法 B. 测井解释法 C. 不稳定试井法 D. 化学示踪剂研究法 | ABCD
811 | 判断题 | 油田边水能量小、不活跃，采用内部面积注水后，要特别注意分析油水过渡带的见水问题。 | A. 对 B. 错 | B
812 | 多选题 | 油田开发初期在油层中只有原油流动，以后就逐渐变为油水或（）同时流动，对油的有效渗透率就会随着这种变化而降低。 | A. 油 B. 水 C. 碳 D. 气 | ABD
813 | 单选题 | 对于注水开发的油田，当含水率达到$80\%$~$90\%$时，气油比升到最高值随后又（）。 | A. 下降 B. 上升 C. 波动 D. 平稳 | A
814 | 多选题 | 溶解气驱动类型油藏投产后，在油田开发初期，（），但随着溶解气量的迅速消耗，油层压力、产油量急剧下降。 | A. 油层压力不断下降 B. 产油量显著提升 C. 气油比逐渐上升 D. 产油量缓慢下降 | ACD
815 | 单选题 | 对于注水开发油田，由于（）压力稳定，气油比也比较稳定。 | A. 地层 B. 流动 C. 破裂 D. 孔隙 | A
816 | 多选题 | 气顶驱动类型的油田，没有能量补充，投产后（），当气顶气突入油井后，气油比急剧上升。 | A. 油层压力下降较快 B. 气油比上升 C. 流度比下降较快 D. 产油量下降较快 | ABD
817 | 判断题 | 对于注水开发的油田，当含水率达到$60\%$~$70\%$时，气油比下降。 | A. 对 B. 错 | B
818 | 判断题 | 油层或井筒结蜡或井下砂堵时，油流通道改变，使油的阻力增加，产油量下降，气油比上升。 | A. 对 B. 错 | A
819 | 单选题 | 油井投产后，当地层压力低于（）压力时，气油比会很快上升。 | A. 静 B. 饱和 C. 流动 D. 井口 | B
820 | 判断题 | 含水率变化分析应分析注水井分层注水状况、各层注水强度的变化，分析主要来水方向、次要来水方向、注水变化与油田含水变化的关系等。 | A. 对 B. 错 | A
821 | 单选题 | 在油田开发中，（）时由于水淹面积小，含油饱和度高，水的相对渗透率低，含水上升速度缓慢。 | A. 低含水期 B. 中含水期 C. 高含水期 D. 特高含水期 | A
822 | 单选题 | 油井含水上升速度除了受规律性的影响外，在某一阶段主要取决于（）情况和层间差异的调整程度。 | A. 储采关系 B. 采油速度 C. 注采平衡 D. 采出强度 | C
823 | 判断题 | 含水率变化分析应分析相邻油井工作制度的变化以及油井措施情况。 | A. 对 B. 错 | B
824 | 多选题 | 在注水井中注入特的化学示剂，然后在见水井上取样分析，若样品中含有该种指示剂，即可知道此井（）。 | A. 边水情况 B. 见水层位 C. 含水情况 D. 来水方向 | BD
825 | 单选题 | 高含水期，原油靠注入水携带出来，含水上升速度（）。 | A. 加快 B. 减慢 C. 不变 D. 平稳 | B
826 | 多选题 | 油井中的水一般包括（）。 | A. 污水 B. 地层水 C. 注入水 D. 清水 | BC
827 | 单选题 | 在分析油井压力变化时，首先要分析资料的可靠性，再结合周围水井注水状况、油井本身工作（）的变化和周围油井生产情况等资料来综合分析。 | A. 参数 B. 制度 C. 能力 D. 电流 | B
828 | 判断题 | 单井动态分析所需资料一般包括静态资料、动态生产数据及参数资料、曲线及图表等。 | A. 对 B. 错 | A
829 | 单选题 | 采油井单井动态分析，要从地面工艺生产管理入手，同时和井组（）联系起来，逐渐深入到每个油层内部。 | A. 资料井 B. 测压井 C. 油水井 D. 措施井 | C
830 | 多选题 | 油井单井动态分析包括分析（）变化，高清见水层位，来水方向及井下技术状况，判断工作制度是否合理及生产是否正常等。 | A. 电流 B. 压力 C. 产量 D. 含水 | BCD
831 | 单选题 | 通过某井生产数据和地质资料，分析该井工作状况及其变化情况、原因，进行动态预测，并为改善生产情况提供新的（）依据的全部工作称为单井动态分析。 | A. 措施 B. 潜力 C. 监测 D. 检查 | A
832 | 判断题 | 油水井单井动态分析的最终目的是调整单井的工作制度，合理发挥单井的采油、注水能力。 | A. 对 B. 错 | B
833 | 多选题 | 注水井单井动态分析包括分析（）变化，判断井下故障等。 | A. 井口压力 B. 水质 C. 注水量 D. 吸水能力 | ACD
834 | 判断题 | 机械采油井油压的实质上是抽油泵举升液体至井口的剩余压力，能够反映抽油泵及井下管柱的工作状况。 | A. 对 B. 错 | A
835 | 单选题 | 某抽油机井地面管线堵，油压会（）。 | A. 上升 B. 下降 C. 不变 D. 波动 | A
836 | 单选题 | 某机械采油井地面油管漏失，油压会（）。 | A. 上升 B. 下降 C. 不变 D. 波动 | B
837 | 多选题 | 油井油管压力值 井底流动压力減去井内（ | A. 油气混合液柱压力 B. 气柱压力 C. 滑脱损失 D. 摩擦阻力 | ACD
838 | 多选题 | 影响油井油压变化的原因是（）。 | A. 地层能量 B. 井筒能量消耗情况 C. 油管内技术状况 D. 地面设备 | ABCD
839 | 单选题 | 原油从井底流到井口的剩余压力称为（），它能够反映油层的供液能力。 | A. 流压 B. 油压 C. 回压 D. 套压 | B
840 | 判断题 | 电泵井录取油压时，压力表应安装在油嘴后。 | A. 对 B. 错 | B
841 | 判断题 | 油井生产压差越大，单井产量越低，反之则上升。 | A. 对 B. 错 | B
842 | 多选题 | 在开采过程中，由于种种原因，一部分油层由于未射开，或被（）等杂质堵塞，使有效厚度变小，造成产量下降。 | A. 钻井液 B. 砂 C. 聚合物 D. 蜡 | ABD
843 | 判断题 | 油井产油量从现象上看与油井产液量和油井含水率有关，产液量越高、含水率越低，日产油量越高。 | A. 对 B. 错 | A
844 | 多选题 | 油井产液量下降的原因包括（）。 | A. 地面原因 B. 井筒原因 C. 地层原因 D. 管理原因 | ABCD
845 | 单选题 | 油井产油量与（）内部各种因素的变化有关。 | A. 隔层 B. 地层 C. 油层 D. 夹层 | C
846 | 单选题 | 在正常生产中，由于层间压力的差异，也会有一部分射开油层的（）不出油。 | A. 砂岩厚度 B. 油层厚度 C. 夹层厚度 D. 有效厚度 | D
847 | 单选题 | 当油层压力降低到饱和压力以下时，原油中溶解的天然气开始游离出来，采出液（），流动性能变差，油井产量降低。 | A. 黏度降低 B. 温度升高 C. 黏度升高 D. 密度升高 | C
848 | 判断题 | 油层静压上升说明井组注采比下降，采得多、注得少，油层内部出现亏空，能量消耗大于能量补充，此时应加强注水。 | A. 对 B. 错 | B
849 | 多选题 | 油井静压与（）等因素有关。 | A. 油层中深 B. 动液面 C. 流体密度 D. 含水 | ABCD
850 | 多选题 | 油井静压值为（）之和。 | A. 套压 B. 环空气柱压力 C. 环空油柱压力 D. 流压 | ABC
851 | 单选题 | 小层地层系数越大，小层压力对全井平均压力的影响（）。 | A. 越大 B. 越小 C. 越多 D. 越少 | A
852 | 判断题 | 正常生产的注水井和采油井，注水井井底流压高于静压，采油井井底流压低于静压。 | A. 对 B. 错 | A
853 | 单选题 | 在油田开发过程中（）是衡量地层能量的标志。 | A. 流压 B. 油压 C. 静压 D. 原始地层压力 | C
854 | 单选题 | 油层开采一段时间后，关井恢复压力，到恢复稳定时所测得的压力称为（）或目前地层压力。 | A. 流压 B. 油压 C. 原始地层压力 D. 静止压力 | D
855 | 单选题 | 随着含水上升，油水两相在油层中流动的阻力小于纯油时流动的阻力，井底流动压力（ | A. 下降 B. 上升 C. 稳定 D. 不变 | B
856 | 多选题 | 影响抽油机井流压变化的因素是（）。 | A. 地层压力 B. 地层渗流条件的好坏 C. 砂蜡水 D. 工作制度 | ABCD
857 | 判断题 | 由于含水上升井筒中液柱密度增大，流压也要下降。 | A. 对 B. 错 | B
858 | 单选题 | 注水开发油田，影响油层压力变化的主要因素是井组（）的变化。 | A. 气油比 B. 油水比 C. 注采比 D. 储采比 | C
859 | 单选题 | 油层压力在克服油层中流动阻力后的（）压力是井底流动压力。 | A. 剩余 B. 中端 C. 末端 D. 井口 | A
860 | 判断题 | 如果油井工作不正常，开采不正常，井底流压也要上升。 | A. 对 B. 错 | A
861 | 多选题 | 油井确定井底流压的方法有（）。 | A. 单相液流法 B. 油水两相液流法 C. 油气两相液流法 D. 油气水三相液流法 | ACD
862 | 多选题 | 影响泵效的因素有冲程损失的影响、（）的影响，气体的影响、活塞移动速度的影响、油井特性的影响、采出液体性质的影响。 | A. 抽油机平衡 B. 油管漏失 C. 泵内漏失 D. 供液能力 | BCD
863 | 判断题 | 抽油机井采用快冲次可以使井液尽快进入泵工作筒，从而提高泵效。 | A. 对 B. 错 | B
864 | 判断题 | 抽油机井连通注水井注水状况变差，使油井出现供液不足，会使泵效变差。 | A. 对 B. 错 | A
865 | 单选题 | 油井（），增加了深井泵的漏失量，会使泵效变差。 | A. 结蜡 B. 气体多 C. 原油黏度高 D. 含水高 | A
866 | 单选题 | 泵挂过深，（）损失过大，会降低泵效。 | A. 冲程 B. 沖次 C. 负载 D. 深井泵 | A
867 | 单选题 | 由于抽油机井长期运转，（），会导致泵效变差。 | A. 油管老化 B. 阀球和座磨损 C. 冲程损失 D. 防冲距变化 | B
868 | 多选题 | 抽油机井泵效变差的因素包括（）。 | A. 地质因素 B. 地面因素 C. 设备因素 D. 工作方式 | ACD
869 | 单选题 | 利用（）分析判断抽油机井泵况时，要密切观察压力变化，避免发生危险或造成设备损坏。 | A. 示功图法 B. 电流法 C. 井口憋压法 D. 井口呼吸法 | C
870 | 判断题 | 抽油机井泵况分析常用的方法有电流法、井口憋压法、井口呼吸法、试油法、示功图法等。 | A. 对 B. 错 | B
871 | 单选题 | 抽油泵漏失后，抽油机上行时悬点载荷下降，（）上升。 | A. 油压 B. 套压 C. 电流 D. 动液面 | D
872 | 多选题 | 油井出现油管漏失后的表现是：示功图与正常图形相似，上载荷线低于最大理论载荷线，（），憋泵时油压上升缓慢，停机后下降，套压不变或缓慢上升。 | A. 产量逐月下降 B. 动液面上升 C. 电流不变或下降 D. 回压上升 | ABC
873 | 单选题 | 抽油杆断脱后，抽油机上行电流（）。 | A. 变大 B. 变小 C. 不变 D. 无法判断 | B
874 | 多选题 | 抽油机井泵况分析的实质是分析（）的工作状况。 | A. 油管 B. 套管 C. 抽油杆 D. 深井泵 | ACD
875 | 判断题 | 抽油机井泵况分析要利用多种方法综合判断分析，单一应用一种方法有时会发生判断错误。 | A. 对 B. 错 | A
876 | 判断题 | 对于稠油井，为提高泵效，宜采用大泵径，长冲程，快冲次。 | A. 对 B. 错 | B
877 | 判断题 | 抽油机井用油管锚将油管下端固定，可以减小冲程损失，提高泵效。 | A. 对 B. 错 | A
878 | 单选题 | 抽油机井生产中，合理控制（），可以提高泵效。 | A. 回压 B. 油压 C. 套压 D. 流压 | C
879 | 多选题 | 抽油机井产液量逐渐下降，泵效下降的原因是（）等情况发生。 | A. 泵机械磨损逐渐加重 B. 油管漏失 C. 出砂、结蜡的影响 D. 地层条件差或无能量补充，油层供 液能力差 | ABCD
880 | 多选题 | 提高抽油泵泵效的措施有正确选用抽油泵的泵型，正确选用泵易损件的材质和装配要求，（），保持充足供液能力及合理沉没度，降低气体的影响，保证泵的良好工作状态等。 | A. 减少泵筒内和油管的漏失 B. 提高油井注入水水质的质量 C. 选择最优参数配合方案 D. 缩短检泵周期 | ABC
881 | 单选题 | 合理选择（）和工作参数，可以提高抽油机井泵效。 | A. 油管 B. 抽油杆 C. 深井泵 D. 筛管 | C
882 | 单选题 | 结蜡抽油机井生产中，定期进行（），可以保持泵效。 | A. 保养 B. 热洗 C. 检泵 D. 放气 | B
883 | 单选题 | 下列属于可以导致潜油电泵井过载停机因素的是（）。 | A. 油管严重结蜡 B. 含水下降 C. 气体影响 D. 供液不足 | A
884 | 多选题 | 电泵井日常录取的生产数据有油压、套压、（）、产液量、含水率、工作电流等。 | A. 油嘴 B. 回压 C. 电压 D. 掺水温度 | ABC
885 | 单选题 | 下列属于可以导致潜油电泵井运行电流上升因素的是（）。 | A. 含水下降 B. 气体影响 C. 油管漏失 D. 油井出砂 | D
886 | 多选题 | 导致潜油电泵井产量下降的因素是（）。 | A. 含水上升 B. 油井结蜡 C. 油嘴堵 D. 测压阀漏失 | BCD
887 | 判断题 | 如果井液密度和黏度过大，易导致电动潜油泵井欠载停机。 | A. 对 B. 错 | B
888 | 判断题 | 电动潜油泵井在运行中常出现的停机现象有过载停机、欠载停机、人为停机、设备损坏或事故停机等。 | A. 对 B. 错 | A
889 | 单选题 | 可以导致潜油电泵井欠载停机的因素是（）。 | A. 含水上升 B. 油井出砂 C. 井液密度大 D. 气体影响 | D
890 | 单选题 | 注水压力及日注水量变化大的井，当注水压力在实测点范围内时，按原测试资料分水；如果波动超过（），需重新测试后再分水。 | A. ±$5\,MPa$ B. ±$4\,MPa$ C. ±$3\,MPa$ D. ±$2\,MPa$ | D
891 | 判断题 | 正注井的套管压力表示油套环形空间的压力。 | A. 对 B. 错 | A
892 | 单选题 | 通过对实测注水指示曲线的形状及斜率变化的情况进行分析，可以掌握油层（）的变化。 | A. 吸水能力 B. 注水强度 C. 水淹程度 D. 渗透率 | A
893 | 多选题 | 注水井分析包括（）和注水指示曲线分析。 | A. 吸水指数分析 B. 油压分析 C. 套压分析 D. 注水量变化分析 | BCD
894 | 判断题 | 正注井的油管压力，用公式表示为：P油=P井口-P井下管损。 | A. 对 B. 错 | B
895 | 多选题 | 注水井动态分析内容是根据原始生产资料，（）评价措施效果。 | A. 找出变化规律 B. 水质化验分析 C. 提出调整措施 D. 分析变化原因 | ACD
896 | 单选题 | 引起注水量变化的原因概括起来有地面设备影响、井下设备影响和（）影响。 | A. 压力 B. 油层 C. 分层水量 D. 含水上升速度 | B
897 | 多选题 | 由于（），等造成底部球座不严而引起的严重漏失或油管脱落。 | A. 作业质量差 B. 井底有死油 C. 脏物 D. 水嘴过大 | ABC
898 | 单选题 | 在下图所示的某注水井实测卡片中，两个卡片二层段水量。 | A. 第Ⅰ台阶—第Ⅱ台阶高度 B. 第Ⅱ台阶—第Ⅲ台阶高度 C. 第Ⅲ台阶—第Ⅳ台阶高度 D. 第Ⅳ台阶高度 | C
899 | 判断题 | 在注水井机械式测试卡片上，测试水量计算是先用直尺在卡片上测量各层的水量，再与对应测试点压力一一整理后，形成分层测试成果表。 | A. 对 B. 错 | B
900 | 单选题 | 在如图所示的某注水井实测卡片中，两个卡片有（）个测试点。 | A. 一 B. 二 C. 三 D. 四 | C
901 | 单选题 | 在下图所示的某注水井实测卡片中，两个卡片高度为全井（）。 | A. 第Ⅰ B. 第Ⅱ C. 第Ⅲ D. 第Ⅳ | B
902 | 判断题 | 测试卡片是由测试仪器把注水井测试的各层注水量直接画在专用的测试卡片上，是测试的第一手资料。 | A. 对 B. 错 | A
903 | 多选题 | 注水井不合格测试卡片存在的问题有（）。 | A. 落点不在基线上，落点在基线以下 B. 起落点不在基线上 C. 起落点分别在基线上方和下方 D. 基线问题，未停出台阶 | ABCD
904 | 单选题 | 分层注水井管柱脱断或刺漏时，全井注水量（ | A. 明显减少 B. 明显增加 C. 平稳 D. 逐渐减少 | B
905 | 多选题 | 注水井注水管柱组合主要有固定式、合注式、（）。 | A. 空心式 B. 偏心式 C. 混合式 D. 笼统式 | ABCD
906 | 判断题 | 分析地层吸水能力的变化，必须用有效压力来绘制地层真实曲线。 | A. 对 B. 错 | A
907 | 单选题 | 分层注水井的（）失效后就达不到分层注水的目的。 | A. 封隔器 B. 配水器 C. 堵塞器 D. 水嘴 | A
908 | 多选题 | 分层注水井第一级以下各级封隔器若有一级不密封，则（）。 | A. 油压上升 B. 油压下降 C. 油管注入量上升 D. 套压不变 | BCD
909 | 判断题 | 如分注井打开井口套管阀门无溢流，说明上部封隔器失效。 | A. 对 B. 错 | B
910 | 单选题 | 配水器水嘴脱落后全井注水量（），层段指示曲线向注水量轴偏移。 | A. 突然减少 B. 缓慢减少 C. 突然增加 D. 保持不变 | C
911 | 多选题 | 电工仪表按测量电流种类的不同，分为（）等 | A. 交流表 B. 直流表 C. 交直流两用表 D. 功率表 | ABC
912 | 单选题 | 电工仪表按精度等级的高低，分为0.1、0.2、0.5、（）、1.5和2.5等不同等级。 | A. 0.7 B. 0.9 C. 1.0 D. 1.2 | C
913 | 判断题 | 电工仪表按使用性质和安装方法的不同，分为固定式和指针式两种。 | A. 对 B. 错 | B
914 | 判断题 | 电工仪表是用来测量电流、电压、功率等电量的仪表，对电器系统的检测、监视和控制都极为重要。 | A. 对 B. 错 | A
915 | 多选题 | 电工仪表按工作原理分为（）。 | A. 磁电式 B. 电动式 C. 普通式 D. 静电式 | ABD
916 | 单选题 | 电工仪表按（）的不同，分为指针式、数字式等。 | A. 测量对象 B. 工作原理 C. 精度等级 D. 读数装置 | D
917 | 单选题 | 电工仪表按（）的不同，分为电流表、电压表、功率表、电度表、欧姆表等。 | A. 测量对象 B. 工作原理 C. 精度等级 D. 读数装置 | A
918 | 判断题 | 电工仪表盘（板）上都有很多符号，以表示该仪表的使用条件、结构、精确度等级和所测电器参数的范围。 | A. 对 B. 错 | A
919 | 单选题 | 电工仪表盘上标有了表示（）。 | A. 交流电压 B. 直流电流 C. 直流电压 D. 交流电流 | C
920 | 单选题 | 电工仪表盘上标有參表示（）。 | A. 交流电压 B. 直流电流 C. 直流电压 D. 交流电流 | D
921 | 单选题 | 电工仪表盘上标有＆表示（）。 | A. 交流电压 B. 直流电流 C. 直流电压 D. 变频 | B
922 | 多选题 | 功率表用（）符号表示。 | A. M2 B. kW C. KVA D. W | BD
923 | 多选题 | 电压表用（）符号表示。 | A. KW B. KV C. V D. KWA | BC
924 | 判断题 | 指示仪表的表盘上常可以看到一些标志和标准。 | A. 对 B. 错 | B
925 | 单选题 | 用万用表测量电压和电流时，万用表指针应在量程的（）处。 | A. 1/2 B. 1/3~2/3 C. 2/3 D. 1/3~1/2 | B
926 | 判断题 | 使用MF500型指针式万用表时，应水平放置，使用前检查指针是否指在零位上。 | A. 对 B. 错 | A
927 | 单选题 | 用MF500型万用表测量交流电压时，应读取第（）行标度尺上的分度线数字。 | A. 一 B. 二 C. 三 D. 四 | C
928 | 多选题 | 万用表可以用来测量（）。 | A. 电压 B. 电能 C. 电阻 D. 电流 | ACD
929 | 单选题 | 用MF500型万用表测量直流电流时，左侧的旋转开关应旋到（）位置。 | A. B. C. D. 2 | A
930 | 判断题 | 使用MF500型指针式万用表，红色测试表笔的插头接到标有“*”号的插孔内，黑色测试表笔的插头接到标有“+”号的插孔内。 | A. 对 B. 错 | B
931 | 多选题 | 万用表广泛用于（）维修和测试中。 | A. 导体绝缘 B. 电容器 C. 电阻 D. 晶体管 | BCD
932 | 判断题 | 万用表使用后，应将转换开关旋至空档或交流电流最大量程档。 | A. 对 B. 错 | B
933 | 单选题 | 数字式万用表功能开关周围字母中“DCA”表示（）。 | A. 直流电压 B. 交流电流 C. 交流电压 D. 直流电流 | D
934 | 多选题 | 使用万用表测量电流的方法是（）。 | A. 确定电压等级 B. 表指针归零 C. 确定量程 D. 电桥测量 | BC
935 | 单选题 | 数字式万用表的（）插孔为公共插孔。AV/2 | A. V/Ω B. mA C. COM D. A | C
936 | 判断题 | 每次使用MF500型万用表测量前都要进行一次全面检查，检查1.5V干电池的使用情况。 | A. 对 B. 错 | A
937 | 单选题 | 用MF500型万用表测量交流电压时，应将右侧的转换开关旋转到（）位置。 | A. Y B. C. 丝 D. | A
938 | 多选题 | 使用MF500型万用表测量时，应用右手握住两只表笔，手指不要触碰（）。 | A. 表笔的金属部分 B. 万用表表壳 C. 被测元器件 D. 连接线 | AC
939 | 单选题 | 兆欧表的测量机构是（）。 | A. 磁电式流量计 B. 万用表 C. 流比计 D. 磁电式流比计 | D
940 | 判断题 | 发电机是兆欧表的电源，可以采用直流发电机，也可采用交流发电机与整流装置配用。 | A. 对 B. 错 | A
941 | 判断题 | 兆欧表测得的是在额定电压作用下的绝缘电阻值。 | A. 对 B. 错 | A
942 | 多选题 | 磁电式流比计是由（）组成的。 | A. 固定的磁铁 B. 固定的永久磁铁 C. 可在磁场中转动的两个线圈 D. 可在磁场中转动的一个线圈 | BC
943 | 单选题 | 兆欧表的计量单位是（）。 | A. 兆欧 B. 千欧 C. 吉欧 D. 欧姆 | A
944 | 多选题 | 兆欧表的主要组成部分是（）和 | A. 接地柱 B. 一个磁电式流比计 C. 一只手摇发电动机 D. 摇把 | BC
945 | 单选题 | 兆欧表又称摇表，是一种专门用来测量电气设备（）的便携式仪表。 | A. 直流电流 B. 直流电压 C. 交流电压 D. 绝缘电阻 | D
946 | 判断题 | 额定电压在500V以下的电气设备，选用1000V或2500V的兆欧表。 | A. 对 B. 错 | B
947 | 单选题 | 选择兆欧表，应以电气设备的（）等级为依据。 | A. 相间绝缘 B. 对地绝缘 C. 电流 D. 电压 | D
948 | 单选题 | 不得选用电压过低的（），否则无法测出被测对象在额定工作电压下的实际绝缘电阻值 | A. 电压表 B. 兆欧表 C. 电流表 D. 万用表 | B
949 | 多选题 | 兆欧表上的接线柱分别用于（）。 | A. 绝缘 B. 接地 C. 接线路 D. 接零 | BC
950 | 判断题 | 不可任意选用电压过高的兆欧表，以免被测设备绝缘击穿造成事故。 | A. 对 B. 错 | A
951 | 多选题 | 兆欧表测量时，如接线和操作不正确会导致（） | A. 检测结果错误 B. 危及人身安全 C. 电池电压不足 D. 损坏仪表 | ABD
952 | 单选题 | 额定电压在500V以上的电气设备，选用（）的兆欧表。 | A. 500V或1000V B. 500V或1500V C. 1000V或2000V D. 1000V或2500V | D
953 | 单选题 | 使用兆欧表测量设备绝缘时，对有可能感应出（）的设备，应采取必要的措施。 | A. 电压 B. 高温 C. 高电压 D. 高电流 | C
954 | 多选题 | 使用兆欧表测量设备绝缘前，应对设备（）。 | A. 切断电源 B. 不用验电 C. 专用接地放电 D. 任意搭接短路放电 | AC
955 | 判断题 | 在擦拭兆欧表时，禁止随便给仪表加注润滑油。 | A. 对 B. 错 | A
956 | 单选题 | 检测电动机绝缘电阻时禁止在（）进行。 | A. 风天 B. 雷雨天 C. 晴天 D. 灯光照明中 | B
957 | 多选题 | 使用兆欧表测试时，将兆欧表放置平稳，并远离（），以免影响测量的准确度。 | A. 带电导体 B. 测量设备 C. 磁场 D. 房间 | AC
958 | 判断题 | 测试电容后，应先停止摇动手柄，取下兆欧表表线，以免已充电的电容向兆欧表放电而损坏仪表。 | A. 对 B. 错 | B
959 | 单选题 | 兆欧表接线柱与被测设备之间的连接导线应选用绝缘良好的（）。 | A. 绞线 B. 多股线 C. 双股绝缘线 D. 单股铜线 | D
960 | 单选题 | 三相异步电动机按照工作定额可分为连续三相异步电动机、断续三相异步电动机和（）三相异步电动机。 | A. 短时 B. 延时 C. 间歇 D. 瞬时 | C
961 | 判断题 | 三相异步防爆式电动机名牌的表示为YD。 | A. 对 B. 错 | B
962 | 单选题 | 开启式、防护式、封闭式和防爆式三相异步电动机是按照（）分类的。 | A. 转子结构形式 B. 防护形式 C. 通风冷却方式 D. 安装结构形式 | B
963 | 多选题 | 选择电动机容量的方式是（）。 | A. 发热校验 B. 检查外观合格 C. 连续运行方式 D. 检测绝缘合格 | AC
964 | 单选题 | 三相异步电动机根据其转子结构形式的不同可分为（）两大类。 | A. 鼠笼式、绕线式 B. 鼠笼式、异步式 C. 绕线式、同步式 D. 同步式、异步式 | A
965 | 判断题 | 按照安装结构形式，三相异步电动机可分为卧式和立式。 | A. 对 B. 错 | A
966 | 多选题 | 三相异步电动机按照绝缘等级可分为（）。 | A. B B. F C. D D. H | BD
967 | 多选题 | 异步电动机按照机壳防护形式可分为（）。 | A. 鼠笼式 B. 封闭式 C. 机械式 D. 开放式 | BD
968 | 单选题 | 6级的三相异步电动机转速是（）。 | A. 680r/min B. 740r/min C. 980r/min D. 1100r/min | C
969 | 判断题 | 异步电动机“J$O_2$-L-41-6H’中的“2”表示2号铁芯。 | A. 对 B. 错 | B
970 | 多选题 | 异步电动机铭牌上的主要额定值有（）。 | A. 额定功率 B. 额定重量 C. 额定电压 D. 额定负载 | AC
971 | 单选题 | 异步电动机“Y280M-6”中，“Y”表示（）型。 | A. 绕线 B. 鼠笼 C. 封闭式鼠笼 D. 防护式鼠笼 | B
972 | 判断题 | 异步电动机“JZR$H_2$G-78-10中“G”表示管道通风。 | A. 对 B. 错 | A
973 | 单选题 | 三相异步电动机“Y280M-6”中，“6”表示（）。 | A. 绝缘等级 B. 工作电压 C. 额定功率 D. 电动机级数 | D
974 | 多选题 | 电动机加油后安装风扇时应注意（）。 | A. 对好键槽 B. 使用铁锤 C. 使用铜棒 D. 轴上涂油 | ACD
975 | 判断题 | 给抽油机电动机加注润滑油时，应在驴头上行时的某一位置停机。 | A. 对 B. 错 | B
976 | 判断题 | 电动机皮带轮、风扇及端盖处均需要进行加油保养。 | A. 对 B. 错 | A
977 | 单选题 | 对抽油机井电动机，应（）进行一次保养加油或更换新油。 | A. 三个月 B. 半年 C. 一年 D. 两年 | B
978 | 多选题 | 电动机加油时应注意（）。 | A. 轴承室加满 B. 洗净轴承 C. 加注润滑油脂 D. 加注二硫化钼油脂 | BD
979 | 单选题 | 电动机加油时要用（）卸风扇，不能乱撬、乱砸。 | A. 撬杠 B. 管钳 C. 拔轮器 D. 梅花扳手 | C
980 | 单选题 | 拆卸电动机轴承盖时应（）螺栓，以便于在加好黄油后装上外盖。 | A. 留下一条 B. 留下两条 C. 留下三条 D. 拆下全部 | A
981 | 判断题 | 抽油机曲柄剪刀差是抽油机安装验收工作中的一项指标。 | A. 对 B. 错 | A
982 | 单选题 | 抽油机曲柄剪刀差过大排除加工精度有问题还有（）安装不合理。 | A. 曲柄 B. 输入轴 C. 中间轴 D. 输出轴键 | D
983 | 单选题 | 剪刀差是指抽油机（）两侧面不重合度形成像剪刀一样的开差。 | A. 曲柄 B. 连杆 C. 平衡块 D. 曲柄销子 | A
984 | 单选题 | 抽油机曲柄剪刀差过大会造成（）事故。 | A. 停机 B. 翻机 C. 平衡块掉落 D. 烧电动机 | B
985 | 多选题 | 造成抽油机曲柄剪刀差过大的原因有（）。 | A. 输出轴与曲柄键槽中心不一致，误 差过大 B. 输出轴键不合格 C. 减速箱输入轴松 D. 曲柄与输出轴固定螺栓松 | ABD
986 | 多选题 | 抽油机曲柄剪刀差过大可导致（）。 | A. 拉断连杆 B. 底座不水平 C. 拉断尾轴 D. 曲柄轴冕型螺母退扣 | AC
987 | 判断题 | 抽油机曲柄剪刀过大不会影响抽油机安全运行。 | A. 对 B. 错 | B
988 | 多选题 | 关于抽油机曲柄剪刀差的要求正确的是（）。 | A. 5型机不超过6mm B. 10型机不超过6mm C. 5型机不超过5mm D. 10型机不超过7mm | BC
989 | 单选题 | 10型抽油机的曲柄剪刀差不得超过（）。 | A. 5mm B. 6mm C. 7mm D. 8mm | B
990 | 判断题 | 抽油机安装时，冲程长度3~4m时，曲柄剪刀差<4mm。 | A. 对 B. 错 | A
991 | 判断题 | 抽油机安装时，冲程长度1~2m时，曲柄剪刀差＜3mm。 | A. 对 B. 错 | B
992 | 单选题 | 10型以上的抽油机的曲柄剪刀差不得超过（）。 | A. 5mm B. 6mm C. 7mm D. 8mm | C
993 | 多选题 | 抽油机曲柄剪刀差的要求是（）。 | A. 5型机不超过5mm B. 5型机不超过6mm C. 10型机以上不超过7mm D. 10型机以上不超过8mm | AC
994 | 单选题 | 安装抽油机时，冲程长度2~3m时，曲柄剪刀差小于（）。 | A. 2mm B. 3mm C. 4mm D. 5mm | B
995 | 单选题 | 测得抽油机左、右两侧曲柄不水平度分别为28mm和30mm，曲柄长度为2450mm，水平尺长度为600mm，则剪刀差为（）。 | A. -6.16mm B. 6.16mm C. -8.16mm D. 8.16mm | D
996 | 单选题 | 检测棒检测法测曲柄剪刀差时，应将专用检测棒放入曲柄的（）冲程孔。 | A. 最小 B. 中间 C. 最大 D. 在用 | C
997 | 判断题 | 用检验棒测量抽油机曲柄剪刀差时，检验棒要轻拿轻放保证精度。 | A. 对 B. 错 | A
998 | 判断题 | 抽油机曲柄剪刀差的检测方法有目测法和水平检测法。 | A. 对 B. 错 | B
999 | 多选题 | 对抽油机曲柄剪刀差的精度要求高的目的是（ | A. 安全运行 B. 五率达标 C. 时率达标 D. 降低成本 | ACD
1000 | 多选题 | 与抽油机曲柄剪刀差无关的内容是（）。 | A. 输入轴键槽偏 B. 输出轴键槽偏 C. 抽油机不对中 D. 平衡率率不达标 | ACD
1001 | 单选题 | 测量抽油机曲柄剪刀差时，要将曲柄停在（）位置。 | A. 垂直 B. 朝下 C. 45°角 D. 水平 | D
1002 | 多选题 | 抽油机底座水平不平度为（）。 | A. 纵向水平不超过0.5/ 100mm B. 纵向水平不超过3/ 1000mm C. 横向水平不超过3/ 100mm D. 横向水平不超过0.5/ 1000mm | BD
1003 | 单选题 | 为保证抽油机底座水平，可加斜铁找平，加垫斜铁数不能超过（）块。 | A. 1 B. 2 C. 3 D. 4 | B
1004 | 判断题 | 抽油机基础回填土时，要求夯实后测水平，共测5个水平点。 | A. 对 B. 错 | B
1005 | 单选题 | 为保证抽油机底座水平，地脚螺栓螺帽上紧后应加止退螺帽，剩余螺纹不得超过（）扣。 | A. 1~2 B. 1~3 C. 3~5 D. 2~6 | C
1006 | 判断题 | 抽油机安放在基础上，使纵向中心线与基础中心重和，保证底座上支架中心点距井口中心的距离等于游梁前臂的长度。 | A. 对 B. 错 | A
1007 | 多选题 | 检测抽油机底座水平的要求有（）。 | A. 横向水平达标 B. 平衡率达标 C. 纵向水平达标 D. 紧固率达标 | AC
1008 | 单选题 | 检测抽油机底座纵向水平点有（）。 | A. 三个 B. 四个 C. 五个 D. 六个 | A
1009 | 多选题 | 由于阀门（），会造成填料渗漏故障。 | A. 阀杆锈蚀 B. 填料不足 C. 填料过多 D. 黄油过多 | AB
1010 | 判断题 | 阀门填料不足时会造成阀门法兰处渗漏。 | A. 对 B. 错 | B
1011 | 单选题 | 阀门（）安装不符合要求，会造成填料渗漏故障。 | A. 法兰 B. 垫片 C. 填料 D. 闸板 | C
1012 | 单选题 | （）会造成阀门填料渗漏故障。 | A. 石棉绳顺时针缠绕 B. 石棉绳逆时针缠绕 C. 密封填料切口为40° D. 填料层间错开120° | B
1013 | 单选题 | 由于阀门（），会造成填料渗漏故障。 | A. 压盖过松 B. 压盖过紧 C. 阀体损坏 D. 加油过多 | A
1014 | 多选题 | 造成阀门填料渗漏故障的原因包括（）。 | A. 填料压盖螺栓未紧固 B. 填料切割过短 C. 阀瓣受力过大 D. 阀体损坏 | AB
1015 | 判断题 | 阀门填料渗漏时可见压盖处有白色结晶。 | A. 对 B. 错 | A
1016 | 单选题 | 阀门填加密封填料时应卸松（）。 | A. 手轮 B. 压盖螺栓 C. 备帽 D. 法兰螺栓 | B
1017 | 判断题 | 填加阀门填料时，需要更換填料的阀门应处于关闭状态。 | A. 对 B. 错 | B
1018 | 多选题 | 处理阀门填料渗漏故障时应遵守的操作规程为（）。 | A. 对称紧固密封压盖 B. 缓慢侧身开关阀门 C. 缓慢打开上流阀门试压 D. 放净管线内余压 | ABD
1019 | 单选题 | 处理阀门填料渗漏故障时，填料切口应为（ | A. 10°~20° B. 150~25° C. 20°~30° D. 30°~45° | D
1020 | 多选题 | 处理阀门填料渗漏故障时，应开大（）。 | A. 放空阀 B. 上、下流控制阀 C. 直通阀 D. 填加填料阀门 | ACD
1021 | 单选题 | 处理阀门填料渗漏故障时，首先打开（）。 | A. 下流控制阀门 B. 上流控制阀门 C. 放空阀 D. 直通阀 | D
1022 | 判断题 | 填加阀门密封填料后应对称紧固压盖固定螺栓。 | A. 对 B. 错 | A
1023 | 单选题 | 由于250型闸阀（）损坏，会造成阀门开启不灵活故障。 | A. 钢圈 B. 卡箍 C. 推力轴承 D. 压盖 | C
1024 | 单选题 | 由于（）变化时，阀杆上端受到阀盖的限制，阀杆只能向下膨胀使闸板阀开启不灵活。 | A. 压力 B. 流量 C. 温度 D. 介质 | C
1025 | 多选题 | 250型闸板阀（）会造成开启不灵活故障。 | A. 铜套损坏 B. 阀杆螺纹损坏 C. 阀杆弯曲 D. 密封胶圈损坏 | ABC
1026 | 多选题 | 阀门开关不灵活的原因包括（）。 | A. 阀杆表面粗糙度不够 B. 阀杆螺母倾斜 C. 填料压得过松 D. 阀杆螺纹配合公差不准，咬得过紧 | ABD
1027 | 判断题 | 250型闸板阀冻死时不能硬开，应用手锤轻敲阀体上部。 | A. 对 B. 错 | B
1028 | 单选题 | 闸阀门处于关闭状态时，会使（）紧紧地楔入阀座间，导致阀门开启困难。 | A. 闸板 B. 铜套子 C. 丝杆 D. 推力轴承 | A
1029 | 判断题 | 由于闸板阀阀腔内的水冻结，造成阀杆螺纹锈蚀，会使阀门开启不灵活。 | A. 对 B. 错 | A
1030 | 多选题 | 阀门关闭不严时，正确的处理方法是（）。 | A. 调松丝杆压盖螺栓 B. 研磨阀芯 C. 清除阀体杂质 D. 阀杆除锈 | BCD
1031 | 判断题 | 为防止阀门开启不灵活，阀门应定期加油保养。 | A. 对 B. 错 | A
1032 | 多选题 | 闸阀开启不灵活时，正确的处理方法是（）。 | A. 检修阀盖螺纹 B. 更换弯曲阀杆 C. 阀杆加注黄油 D. 填加密封填料 | ABC
1033 | 判断题 | 闸板阀闸板冻死时，应用明火烧开。 | A. 对 B. 错 | B
1034 | 单选题 | 闸阀开启不灵活，可以适当松动（）。 | A. 法兰螺栓 B. 填料压盖螺栓 C. 阀门大压盖 D. 手轮 | B
1035 | 单选题 | 闸阀开启不灵活时，应检修（）。 | A. 阀杆 B. 备帽 C. 闸板 D. 阀体 | A
1036 | 单选题 | 闸板阀开启不灵活，清除阀杆螺纹上的铁锈、杂质，并加注（）。 | A. 齿轮油 B. 煤油 C. 黄油 D. 机油 | C
1037 | 多选题 | 更换法兰阀门时，（）有安装方向要求。 | A. 截止阀 B. 闸板阀 C. 止回阀 D. 减压阀 | ACD
1038 | 单选题 | 更换法兰阀门时，用（）清理法兰端面及法兰密封线。 | A. 三角刮刀 B. 钢锯条 C. 螺丝刀 D. 剪刀 | A
1039 | 多选题 | 更换法兰阀门时应遵守的操作规程为（）。 | A. 依次紧固法兰螺栓 B. 法兰垫片边缘整齐 C. 阀门开大后倒回半圈 D. 逐条清理法兰水纹线 | BCD
1040 | 单选题 | 水平管道上的阀门，阀杆方向不应（）安装。 | A. 垂直向上 B. 垂直向下 C. 向上倾斜45° D. 向下倾斜45° | B
1041 | 判断题 | 更换法兰阀门要选择与更换阀门规格、型号一致，外观良好，开关灵活的新阀门。 | A. 对 B. 错 | A
1042 | 单选题 | 更换法兰阀门时，首先应（），防止管路憋压。 | A. 打开直通阀门 B. 关闭上流阀门 C. 关闭下流阀门 D. 关闭更换阀门 | A
1043 | 判断题 | 更换法兰阀门时，打开旁通阀，关闭下流阀门后再关闭上流阀门，倒通流程。 | A. 对 B. 错 | B
1044 | 单选题 | 安装法兰垫片，垫片要涂（），垫片居中安放。 | A. 机油 B. 润滑油 C. 变压器油 D. 黄油 | D
1045 | 多选题 | 更换法兰阀门时，应注意的事项为（）。 | A. 紧固螺栓用力均匀 B. 螺栓用钢丝刷清理干净 C. 螺栓防腐涂油 D. 两侧法兰间隙均匀 | ABCD
1046 | 单选题 | 更换法兰阀门时，新阀门安装后，应缓慢打开（）阀门进行试压。 | A. 上流 B. 下流 C. 放空 D. 旁通 | B
1047 | 判断题 | 更换法兰阀门时，F形扳手使用开口要向内。 | A. 对 B. 错 | B
1048 | 单选题 | 更换法兰阀门时，开关阀门要侧身，严禁手臂绕过（）。 | A. 丝杆 B. 手轮 C. 阀门 D. 阀体 | A
1049 | 多选题 | 更换阀门后倒回原流程的顺序是（）。 | A. 开大下流、上流控制阀门 B. 关闭旁通阀门 C. 开大上流阀门 D. 打开旁通阀门 | AB
1050 | 判断题 | 更换法兰阀门使用撬杠撬动法兰间隙时，严禁损坏法兰密封面。 | A. 对 B. 错 | A
1051 | 单选题 | 采油树卡箍钢圈刺漏时，从（）中渗漏油污、水，严重时刺油、水。 | A. 法兰 B. 阀门 C. 卡箍 D. 压盖 | C
1052 | 判断题 | 水井钢圈刺漏时，可见漏水现象或成雾状喷射。 | A. 对 B. 错 | A
1053 | 多选题 | 采油树卡箍钢圈刺漏时，井口会出现（）现象。 | A. 油井卡箍处漏油 B. 水井卡箍处刺水 C. 油井顶丝处漏油 D. 水井顶丝处刺水 | AB
1054 | 单选题 | 由于（），会造成采油树卡箍钢圈损坏。 | A. 出液温度高 B. 回油压力高 C. 井液黏度大 D. 井液腐蚀 | D
1055 | 判断题 | 采油树左右生产阀的内卡箍有2个，外卡箍有2个。 | A. 对 B. 错 | A
1056 | 单选题 | 采油树卡箍钢圈的作用是（）管线和阀门。 | A. 密封 B. 连接 C. 紧固 D. 固定 | A
1057 | 多选题 | 由于采油树（）会造成刺漏。 | A. 卡箍紧固螺栓松 B. 卡箍过大 C. 卡箍钢圈损坏 D. 管线不对中 | ABCD
1058 | 判断题 | 抽油机井更换采油树大法兰钢圈需要卸松卸松方卡子使抽油杆自然落到井底。 | A. 对 B. 错 | A
1059 | 多选题 | 抽油机井更换采油树大法兰钢圈，要卸掉（）将大法兰以上的部份从光杆中拔出。 | A. 大法兰螺丝 B. 生产阀的内卡箍 C. 卸掉光杆密封盒压帽取出盘根 D. 套管卡箍螺丝 | ABC
1060 | 多选题 | 更换采油树大法兰钢圈时，泄压完后可直接抬井口的是（）。 | A. 水井 B. 抽油机井 C. 电泵井 D. 螺杆泵井 | ACD
1061 | 单选题 | 采油树下法兰钢圈刺漏时，只有起出（）才能更换。 | A. 光杆 B. 抽油杆 C. 油管 D. 套管 | C
1062 | 单选题 | 抽油机井更换采油树大法兰钢圈要将新钢圈涂上少许（）后装上。 | A. 汽油 B. 黄油 C. 机油 D. 减速箱油 | B
1063 | 判断题 | 采油树大法兰钢圈常见的故障是钢圈掉。 | A. 对 B. 错 | B
1064 | 单选题 | 更换采油树大法兰钢圈后，应重新调整（）。 | A. 驴头对中 B. 曲柄平衡 C. 光杆密封填料 D. 游梁对中 | C
1065 | 多选题 | 处理抽油机生产阀门内卡箍钢圈故障的操作流程包括（）。 | A. 关井降压 B. 关闭生产阀门 C. 关闭总阀门 D. 关闭回压阀门 | AB
1066 | 判断题 | 采油树卡箍钢圈常见的故障是钢圈掉。 | A. 对 B. 错 | B
1067 | 单选题 | 套管左外侧卡箍钢圈刺漏时，可直接关闭左侧（）更换钢圈即可。 | A. 生产阀门 B. 总阀门 C. 套管阀门 D. 掺水阀门 | C
1068 | 多选题 | 在双管流程中，处理采油树生产管线一侧套管外卡箍刺漏事故时应（）。 | A. 关闭套管阀 B. 关闭计量间掺水阀 C. 井口掺水阀 D. 放空后操作 | ABCD
1069 | 单选题 | 抽油机井采油树生产阀门内侧的卡箍纲圈刺漏故障处理时，首先要先压好井，（）才能进行拆卸更换卡箍钢圈操作。 | A. 卸掉卡箍 B. 放空后 C. 关闭计量间掺水阀 D. 关闭套管阀 | B
1070 | 单选题 | 更换采油树卡箍钢圈时，首先要（）后，才能卸开卡箍。 | A. 关井降压 B. 停机断电 C. 上提光杆 D. 停机卸载 | A
1071 | 判断题 | 采油树卡箍钢圈刺漏的故障原因主要是卡箍没打紧或装前钢圈有硬伤。 | A. 对 B. 错 | A
1072 | 单选题 | 抽油机井防喷盒处漏油是由于（）不对中引起的密封填料磨损。 | A. 井口 B. 支架 C. 光杆 D. 游梁 | C
1073 | 判断题 | 抽油机井防喷盒密封填料未加好会导致漏油。 | A. 对 B. 错 | A
1074 | 单选题 | 封井器（）不能上得太紧，容易发生脱落，使胶皮阀门失去密封作用，造成抽油机井防喷盒处漏油。 | A. 导向螺栓 B. 胶皮芯子固定螺栓 C. 压盖 D. 手轮备帽 | B
1075 | 多选题 | 造成抽油机井防喷盒处漏油故障的原因有（）。 | A. 填加密封填料后未开大胶皮阀门 B. 未对称开关胶皮阀门 C. 光杆密封填料磨损 D. 防喷盒松紧不合适 | ABCD
1076 | 单选题 | 抽油机井（）过高，会造成防喷盒处漏油。 | A. 回压 B. 套压 C. 流压 D. 掺水压力 | A
1077 | 判断题 | 封井器胶皮芯子损坏不会导致抽油机井防喷盒处漏油。 | A. 对 B. 错 | B
1078 | 多选题 | 抽油机井（）故障，会造成防喷盒处漏油。 | A. 光杆腐蚀 B. 防喷盒螺纹损坏 C. 填料层间开口未错开 D. 双阀漏失 | ABC
1079 | 判断题 | 抽油机井防喷盒处漏油应勤检查，及时更換填料。 | A. 对 B. 错 | A
1080 | 判断题 | 因封井器损毁导致抽油机井防喷盒处漏油时，应先停机，放空后方可进行更换。 | A. 对 B. 错 | B
1081 | 单选题 | 抽油机井防喷盒处漏油，应及时填加密封填料，上、下两层填料切口应错开（）。 | A. 30° B. 45° C. 60° D. 180° | D
1082 | 单选题 | 抽油机井防喷盒加填料后，光杆发热，应（）。 | A. 减少填料数量 B. 调整防喷盒 C. 关闭胶皮阀门 D. 增加填料数量 | B
1083 | 多选题 | 处理抽油机井防喷盒因光杆密封填料磨损造成漏油故障时，应（）。 | A. 关井降压 B. 停机断电 C. 卸开密封盒压盖 D. 更换密封填料 | BCD
1084 | 单选题 | 抽油机井防喷盒加填料时，填料应顺时针方向切割，切口斜度在（）之间。 | A. 100~20° B. 20°~30° C. 300~45° D. 450~60° | C
1085 | 多选题 | 处理抽油机井防喷盒处漏油故障的方法包括（）。 | A. 重新填加密封填料 B. 修复防喷盒处螺纹 C. 作业更换防喷盒 D. 修复磨损光杆 | ABCD
1086 | 多选题 | 抽油机（），会造成整机震动故障。 | A. 驴头不对中 B. 悬点负荷大 C. 减速箱润滑油失效 D. 严重不平衡 | ABD
1087 | 单选题 | 抽油机（），不会造成整机震动故障。 | A. 抽油泵严重漏失 B. 地基建筑不牢 C. 底座与基础悬空 D. 减速器齿轮打齿 | A
1088 | 单选题 | 抽油机整机震动时，不会造成（）现象。 | A. 底座震动 B. 支架震动 C. 电动机异响 D. 皮带脱落 | D
1089 | 单选题 | 抽油机整机振动，检查时会发现（）。 | A. 大皮带轮晃动 B. 支架摆动 C. 密封盒漏油 D. 减速箱漏油 | B
1090 | 多选题 | 抽油机井整机振动时，应进行（）检查。 | A. 测平衡率 B. 测示功图 C. 测驴头对中 D. 测静液面 | ABC
1091 | 判断题 | 抽油机整机振动时，应卸掉载荷，检查驴头对中。 | A. 对 B. 错 | A
1092 | 判断题 | 抽油机井下碰泵、刮卡现象不会造成整机振动。 | A. 对 B. 错 | B
1093 | 单选题 | 由于基墩与底座的连接部位不牢而造成抽油机整机震动，可重新（），找水平后，紧固各螺栓。 | A. 焊接 B. 调整防冲距 C. 加金属薄垫片 D. 加满斜铁 | D
1094 | 单选题 | 由于支架与底座有缝隙而造成抽油机整机振动，可（）并重新紧固。 | A. 在基础墩与底座之间加斜铁 B. 挖开基础墩至底板预埋件重新焊接 C. 用金属薄垫片找平 D. 更换抽油机 | C
1095 | 判断题 | 处理抽油机因不平衡造成的抽油机振动故障时，应及时调平衡，使平衡率不低于$80\%$。 | A. 对 B. 错 | B
1096 | 多选题 | 由于严重超载造成抽油机井整机震动故障时，可采取（）的措施。 | A. 调小冲程 B. 调小冲次 C. 换小泵 D. 换小机型 | ABC
1097 | 单选题 | 抽油机井基础墩开焊会造成抽油机（）。 | A. 整机震动 B. 皮带松弛 C. 刹车不灵活 D. 上下冲程速度不一致 | A
1098 | 判断题 | 处理减速箱打齿造成的抽油机振动故障时，应立即更换。 | A. 对 B. 错 | A
1099 | 多选题 | 处理抽油机井整机振动故障时的方法有（）。 | A. 减速箱打齿时更换减速箱 B. 抽油泵刮卡时调整防冲距 C. 平衡率不够时调平衡 D. 驴头不对中时调整驴头与井口对中 | ABCD
1100 | 多选题 | 抽油机井刹车不灵活或自动溜车时，会出现（）现象。 | A. 剎车不能停在预定位置 B. 拉刹车时感觉很轻 C. 拉刹车时感觉很重 D. 松刹车时刹车把推不动 | ABD
1101 | 单选题 | 由于抽油机（）被润滑油染污，不能起到制动作用，会造成刹车不灵活或自动溜车。 | A. 刹车毂 B. 刹车连杆 C. 刹车片 D. 刹车把 | C
1102 | 单选题 | 由于抽油机（）未调整好，会造成刹车不灵活或自动溜车。 | A. 刹车片间隙 B. 刹车把手柄 C. 刹车行程 D. 刹车毂间隙 | C
1103 | 判断题 | 抽油机刹车不灵活，刹车时曲柄不能停在预定的位置时，拉刹车时感觉很紧。 | A. 对 B. 错 | B
1104 | 判断题 | 抽油机刹车不灵活或自动溜车时，刹车不能停在预定的位置。 | A. 对 B. 错 | A
1105 | 多选题 | 由于抽油机（），会造成刹车不灵活或自动溜车。 | A. 刹车把坏 B. 刹车片严重磨损 C. 刹车行程过大 D. 剎车毂严重磨损 | BC
1106 | 单选题 | 抽油机刹车不灵活或自动溜车主要是刹车（）润滑不好或大小摇臂有一个卡死，拉到底时刹车片才起作用。 | A. 中间座 B. 蹄轴 C. 蹄片 D. 凸轮 | A
1107 | 单选题 | 抽油机井因刹车片严重磨损而造成刹车不灵活故障的处理方法是（）。 | A. 清理刹车片 B. 调整刹车行程 C. 调整刹车凸轮位置 D. 取下旧刹车片，重新铆上新刹车片 | D
1108 | 单选题 | 抽油机刹车行程过大时应重新调整刹车（）。 | A. 复位弹簧 B. 轮轴 C. 轮毂 D. 连杆 | D
1109 | 判断题 | 刹车中间座里面铜套不需要润滑。 | A. 对 B. 错 | B
1110 | 单选题 | 处理抽油机井刹车不灵活或自动溜车故障时，调整刹车行程在（）处。 | A. 1/3 B. 1/2 C. 1/3~1/2 D. 1/2~2/3 | D
1111 | 多选题 | 处理抽油机刹车因刹车片被润滑油污染或严重磨损造成刹车不灵活或自动溜车故障时，应（）。 | A. 调小刹车行程 B. 调大刹车行程 C. 清理刹车片 D. 更换磨损严重的刹车片 | CD
1112 | 判断题 | 刹车不灵活或自动溜车时，应清理刹车毂里的油迹，保障刹车毂与蹄片之间无油污。 | A. 对 B. 错 | A
1113 | 多选题 | 处理抽油机刹车不灵活或自动溜车故障时，更换刹车片的操作注意事项包括（）。 | A. 操作时驴头停在下死点位置 B. 铆钉或固定螺栓低于刹车蹄2~3mm C. 换完蹄片后重新调整刹车行程 D. 刹车蹄片与刹车蹄尺寸相同 | BCD
1114 | 单选题 | 抽油机机械平衡是以增加平衡重块的（）来存储能量的。 | A. 位能 B. 重量 C. 势能 D. 数量 | A
1115 | 单选题 | 链条式抽油机的平衡系统是由平衡气缸、平衡活塞、平衡链轮、储能气包和（）组成的。 | A. 连杆 B. 轴承 C. 电动机 D. 压缩机 | D
1116 | 多选题 | 抽油机曲柄平衡方式的特点是（）。 | A. 调平衡方便 B. 曲柄上有很大的负荷 C. 曲柄上有很大的离心力 D. 装置精度要求高 | ABC
1117 | 判断题 | 抽油机上冲程时，平衡装置向上运动，存储能量。 | A. 对 B. 错 | B
1118 | 多选题 | 抽油机井上下冲程载荷差异很大，上冲程驴头悬点承受（），因此需要采用平衡装置来保证设备正常运转。 | A. 活塞截面以上液柱重量 B. 抽油杆柱在液体中重量 C. 摩擦载荷 D. 惯性载荷 | ABCD
1119 | 单选题 | 抽油机平衡装置可以减少上下冲程时的（）差异。 | A. 速度 B. 载荷 C. 惯性 D. 重量 | B
1120 | 判断题 | 抽油机平衡装置安装在游梁尾部或曲柄上。 | A. 对 B. 错 | A
1121 | 单选题 | 抽油机游梁平衡适用于（）型抽油机。 | A. 3 B. 5 C. 7 D. 10 | A
1122 | 多选题 | 前置型抽油机的平衡方式有（）平衡两种。 | A. 游梁 B. 曲柄 C. 气动 D. 复合 | BC
1123 | 多选题 | 抽油机的平衡方式包括（）、复合平衡、气动平衡。 | A. 曲柄平衡 B. 游梁平衡 C. 重力平衡 D. 压力平衡 | AB
1124 | 单选题 | 抽油机气动平衡利用气体的可压缩性来储存和释放能量达到平衡的目的，可用于（）型以上的抽油机。 | A. 5 B. 7 C. 8 D. 10 | D
1125 | 判断题 | 复合平衡就是在一台抽油机上同时使用游梁平衡和曲柄平衡，这种平衡方式适用于浅井。 | A. 对 B. 错 | B
1126 | 单选题 | 抽油机（）调整时，可调整游梁平衡板和曲柄平衡块位置。 | A. 游梁平衡 B. 曲柄平衡 C. 复合平衡 D. 气动平衡 | C
1127 | 判断题 | 抽油机曲柄平衡的缺点是曲柄上有很大的负荷和离心力。 | A. 对 B. 错 | A
1128 | 多选题 | 检查抽油机曲柄平衡状况时，若（）说明抽油机井平衡偏重，需调小曲柄平衡半径。 | A. 停抽后曲柄迅速向下摆动，驴头处 于上死点 B. 上冲程时间慢，下冲程时间快 C. 上冲程时间快，下冲程时间慢 D. 上冲程电流小，下冲程电流大 | ACD
1129 | 单选题 | 抽油机应用（）检查平衡状况时，若上冲程所测电流大，下冲程所测电流小，说明井下负荷大。 | A. 测时法 B. 观察法 C. 测电流法 D. 分析法 | C
1130 | 多选题 | 抽油机的平衡状况检查方法主要有（）、测电流法。 | A. 分析法 B. 观察法 C. 示功图法 D. 测时法 | BD
1131 | 单选题 | 在抽油机运转过程中的任一时间停抽，通过曲柄和驴头的位置判断平衡状况的方法是（ | A. 测时法 B. 观察法 C. 测电流法 D. 分析法 | B
1132 | 单选题 | 抽油机平衡状况的检查方法中观察法是听抽油机运转时（）的运转声音是否平稳。 | A. 中轴 B. 电动机 C. 减速箱 D. 曲柄销子 | B
1133 | 判断题 | 若上冲程所测电流大，下冲程所测电流小，需调小曲柄平衡半径。 | A. 对 B. 错 | B
1134 | 判断题 | 抽油机上下冲程时间相等，说明抽油机平衡。 | A. 对 B. 错 | A
1135 | 判断题 | 抽油机井调平衡时，调整距离计算公式为：¦1—平衡率×100。 | A. 对 B. 错 | A
1136 | 单选题 | 抽油机井调平衡停机时，曲柄与水平位置的夹角不得超过（）。 | A. 3° B. 5° C. 10° D. 15° | B
1137 | 多选题 | 调整抽油机井曲柄平衡操作的注意事项包括（）。 | A. 平衡块的前进方向不准站人 B. 使用大锤时不能戴手套 C. 平衡块固定螺栓不能卸掉 D. 移动平衡块时不能用力过猛 | ABCD
1138 | 判断题 | 抽油机井调平衡时，平衡率计算公式为：$I=(I上/I下)\times100\%$。 | A. 对 B. 错 | B
1139 | 单选题 | 抽油机井调平衡操作前，用（）测抽油机上、下行程电流峰值。 | A. 万用表 B. 摇表 C. 兆欧表 D. 钳形电流表 | D
1140 | 单选题 | 抽油机井平衡率为$90\%$时，则（）。 | A. 不调整 B. 远离曲柄轴方向调整10mm C. 靠近曲柄轴方向调整10mm D. 靠近曲柄轴方向调整5cm | A
1141 | 多选题 | 调整抽油机井曲柄平衡操作时，正确的操作为（）。 | A. I上>I下，向靠近输出轴方向调整 B. 向靠近输出轴方向调整曲柄，可使 曲柄上翘5° C. 从低到高依次卸松平衡块固定螺栓 D. 从低到高依次紧固平衡块固定螺栓 | BC
1142 | 多选题 | 抽油机井防冲距的大小是根据（）来确定的。 | A. 井深 B. 泵径 C. 下泵深度 D. 冲程 | BC
1143 | 多选题 | 抽油机井（），需要重新调整防冲距。 | A. 新井启抽前 B. 活塞脱出工作筒 C. 碰固定阀 D. 测压开井后 | ABC
1144 | 判断题 | 抽油机调整防冲距分为测压开井前调防冲距和生产过程中调整防冲距。 | A. 对 B. 错 | B
1145 | 单选题 | 抽油机深井泵防冲距是指泵活塞运行到最低点时，活塞最下端和（）之间的距离。 | A. 游动阀 B. 固定阀 C. 人工井底 D. 筛管 | B
1146 | 单选题 | 抽油机调整防冲距的计算公式为（）。 | A. 泵筒长—冲程长+20cm B. 泵筒长＋冲程长+20cm C. 泵筒长一冲程长+40cm D. 泵筒长+冲程长+40cm | C
1147 | 单选题 | 为了防止深井泵的活塞在下行时碰撞固定阀罩，而把（）适当上提一段距离，把这段距离称为防冲距。 | A. 抽油杆 B. 抽油泵 C. 驴头 D. 悬绳器 | A
1148 | 判断题 | 抽油机井调整防冲距分为调大和调小两种。 | A. 对 B. 错 | A
1149 | 多选题 | 抽油机井生产过程中调整防冲距操作的注意事项为（）。 | A. 卸负荷时方卡子不准撞击密封盒 B. 加负荷时不能过猛 C. 调后防冲距应不刮不碰 D. 操作中严禁手抓光杆 | ABCD
1150 | 多选题 | 抽油机井新井投产前调整防冲距的要求包括（）。 | A. 每100m泵挂深度上提光杆8.5～10cm B. 小型抽油机盘动皮带卸载 C. 大型抽油机一正一反打方卡子 D. 防掉卡子距离悬绳器下压板15cm | ABC
1151 | 单选题 | 某井测得示功图上死点至突然卸载的距离是8mm，示功仪的减程比是30:1，则防冲距预调距离不能低于（）。 | A. 180mm B. 160mm C. 240mm D. 100mm | C
1152 | 单选题 | 调整抽油机井防冲距时，抽油泵尺寸为φ56mm以下时，每100m泵挂深度上提（）。 | A. 6.5cm B. 7.5cm C. 8.5cm D. 9.5cm | C
1153 | 单选题 | 当抽油机井（）时需要上提防冲距。 | A. 活塞拔出泵筒 B. 活塞碰泵 C. 方余太长 D. 光杆太短 | B
1154 | 判断题 | 抽油机井上提调整防冲距时，应将驴头停在近下死点合适的位置，刹车断电。 | A. 对 B. 错 | A
1155 | 单选题 | 调整抽油机井防冲距时，以不碰（）为原则。 | A. 游动阀 B. 固定阀 C. 悬绳器压板 D. 方卡子 | B
1156 | 判断题 | 调整抽油机井防冲距时，方卡子必须打紧，防止打滑。 | A. 对 B. 错 | A
1157 | 单选题 | 用螺杆泵憋压法诊断故障时，关闭采油树（）阀门进行憋压。 | A. 套管 B. 油管 C. 掺水 D. 回压 | D
1158 | 判断题 | 螺杆泵采油常见故障有抽油杆断脱、油管脱落、吸入部分堵塞、定子橡胶脱落等。 | A. 对 B. 错 | A
1159 | 判断题 | 螺杆泵井油套压接近且油套连通时，是抽油杆断脱引起的。 | A. 对 B. 错 | B
1160 | 多选题 | 螺杆泵常见故障诊断方法有（）。 | A. 电流法 B. 分析法 C. 憋压法 D. 观察法 | AC
1161 | 单选题 | 诊断螺杆泵故障可通过测试电动机的（）的大小来诊断油井工作状况。 | A. 工作电压 B. 工作电流 C. 工作电阻 D. 电功率 | B
1162 | 多选题 | 用憋压法诊断螺杆泵井故障时，油压上升缓慢且不同于套压时，该井可能出现（）故障。 | A. 抽油杆断脱 B. 定子橡胶脱落 C. 泵严重漏失 D. 供液不足 | CD
1163 | 单选题 | 诊断螺杆泵故障时，可通过观察（）的变化来诊断油井工作状况。 | A. 套压和静压 B. 流压和静压 C. 油压和套压 D. 油压和流压 | C
1164 | 多选题 | 计量分离器冲砂时应关闭（）。 | A. 天然气出口阀门 B. 分离器排污阀门 C. 分离器排油阀门 D. 单井计量阀门 | ACD
1165 | 单选题 | 计量分离器冲砂应采用间断冲砂，应（）。 | A. 关3min沖3min B. 关5min；中3min C. 关3min沖5min D. 关5min沖5min | B
1166 | 单选题 | 计量分离器冲砂时应选择1口（）。 | A. 含水较高的井 B. 含水较低的井 C. 回压较高的井 D. 回压较低的井 | A
1167 | 判断题 | 计量分离器冲砂应采用间断冲砂，分几次进行。 | A. 对 B. 错 | A
1168 | 判断题 | 地层出砂进入管线，量油时又进入计量分离器，堵塞分离器量油玻璃管上流造成量油不准。 | A. 对 B. 错 | B
1169 | 多选题 | 计量分离器冲砂时要把分离器量油玻璃管的（）关严。 | A. 上流阀门 B. 下流阀门 C. 气出口阀门 D. 排污阀门 | AB
1170 | 单选题 | 计量分离器冲砂压力降至（）时，冲砂完毕。 | A. $0.2\,MPa$ B. $0.15\,MPa$ C. $0.1\,MPa$ D. $0\,MPa$ | D
1171 | 单选题 | 计量分离器冲砂前检查（），一定要灵活好用。 | A. 放空阀门 B. 热洗阀门 C. 掺水阀门 D. 排污阀门 | D
1172 | 多选题 | 计量分离器冲砂操作的注意事项为（）。 | A. 憋压时不能超过安全阀定压 B. 冲砂时玻璃管上下流阀门要打开 C. 冲砂时玻璃管上下流阀门要关严 D. 排污阀门保证开关灵活 | ACD
1173 | 单选题 | 计量分离器冲砂完后，打开玻璃管上下流阀门，观察量油玻璃管内液面，使之在1/2左右（）。 | A. 1/2 B. 1/3 C. 1/4 D. 2/3 | A
1174 | 单选题 | 如分离器内的沉积物冲洗困难（含蜡较高的油田），可倒入（）来冲洗，直至冲净为止 | A. 掺水 B. 注入水 C. 站外热洗液 D. 热油 | C
1175 | 多选题 | 计量分离器冲砂后，应（）加足底水。 | A. 倒一口井的计量流程 B. 打开排油阀门 C. 打开气出口阀门 D. 打开排污阀 | ABC
1176 | 判断题 | 计量分离器冲砂如一次冲不净，可多次进行冲洗。 | A. 对 B. 错 | A
1177 | 判断题 | 计量分离器冲砂时，如果压力下降很大，说明井出液能力差，应开大排污阀门。 | A. 对 B. 错 | B
1178 | 单选题 | 计算机的数据处理装置是指（）。 | A. 运算器 B. 存贮器 C. 控制器 D. 显示器 | A
1179 | 单选题 | 计算机由硬件和（）两部分组成。 | A. 主机 B. 键盘 C. 操作系统 D. 软件 | D
1180 | 判断题 | 计算机是一种需借助人力，而能以电子速度自动完成算术运算和逻辑运算的机器。 | A. 对 B. 错 | A
1181 | 单选题 | 计算机的“中枢神经”是指（）。 | A. 运算器 B. 存储器 C. 控制器 D. 显示器 | C
1182 | 多选题 | 输入设备是计算机的重要组成部分，常用的输入设备有（）等。 | A. 扫描仪 B. 键盘 C. 鼠标 D. 复印机 | ABC
1183 | 多选题 | 计算机可分为：运算器、（）、和输出设备五个部分。 | A. 显示器 B. 存贮器 C. 输入设备 D. 控制器 | BCD
1184 | 判断题 | 统一指挥和控制计算机各部分工作的部件叫运算器。 | A. 对 B. 错 | B
1185 | 多选题 | 计算机的软件一般可分为（）。 | A. 软盘 B. 办公软件 C. 系统软件 D. 应用软件 | CD
1186 | 单选题 | 计算机的操作系统是（）。 | A. 应用软件 B. 系统软件 C. 主机 D. 外部设备 | B
1187 | 判断题 | 软件是在计算机中执行某种操作任务的程序的集合，相当于电脑的“灵魂”。 | A. 对 B. 错 | A
1188 | 单选题 | 一系列按照特定顺序组织的计算机数据和指令的集合称为（）。 | A. 软件 B. 硬件 C. 操作软件 D. 系统软件 | A
1189 | 多选题 | 计算机应用软件按照用途可分为（）软件等。 | A. 办公类 B. 设计开发类 C. 游戏类 D. 工具类 | ABCD
1190 | 单选题 | 用户利用计算机所提供的各种系统软件，编制解决用户各种实际问题的程序称为（）。 | A. 低级语言 B. 应用软件 C. 高级语言 D. 办公软件 | B
1191 | 判断题 | 负责管理计算机系统中各种独立的硬件，使得它们可以协调工作的是应用软件。 | A. 对 B. 错 | B
1192 | 单选题 | 计算机系统中由电子、机械和光电元件等组成的各种物理装置的总称称为（）。 | A. 软件 B. 硬件 C. 运算器 D. 存储器 | B
1193 | 判断题 | 微型计算机的硬件系统由中央处理器、存储器、运算器和输出设备组成。 | A. 对 B. 错 | B
1194 | 判断题 | 硬件是计算机系统中一切看得见、摸得着的有固定物理形态的部件，是计算机工作的物质基础。 | A. 对 B. 错 | A
1195 | 单选题 | 计算机硬件中存储器的容量是指存储器中所包含的（）。 | A. 位数 B. 字节数 C. 信息量 D. 数据数量 | B
1196 | 多选题 | 计算机硬件系统由主机、（）和音箱等部分组成。 | A. 鼠标 B. 键盘 C. 控制器 D. 显示器 | ABD
1197 | 单选题 | 计算机系统中，（）不是硬件系统。 | A. 操作程序 B. 输入设备 C. 运算器 D. 存贮器 | A
1198 | 多选题 | 硬件中央处理器简称CPU，它是计算机系统的核心，主要包括（）两部分。 | A. 运算器 B. 输入设备 C. 输出设备 D. 控制器 | AD
1199 | 判断题 | 容量和读写速度是内存的关键性指标。 | A. 对 B. 错 | A
1200 | 单选题 | 在其它配件不变的情况下，增加内存（）可以显著提高计算机总体性能。 | A. 型号 B. 设置 C. 容量 D. 体积 | C
1201 | 多选题 | 内存是计算机系统中存放（）的半导体存储单元。 | A. 指令 B. 数据 C. 芯片 D. 光盘 | AB
1202 | 多选题 | 计算机停电时，存储器中（）。 | A. RAM中的信息不变 B. RAM中的信息丢失 C. ROM中的信息不变 D. ROM中的信息丢失 | BC
1203 | 单选题 | 计算机中所有程序的运行都是在（）中进行的。 | A. 应用软件 B. 输出设备 C. 内存 D. 外存 | C
1204 | 判断题 | RAM是计算机外存。 | A. 对 B. 错 | B
1205 | 单选题 | 计算机（）的性能和工作状况关系着整个系统的性能和稳定性。 | A. 内存 B. 外存 C. 应用软件 D. 输出设备 | A
1206 | 判断题 | 扫描仪是计算机的输出设备。 | A. 对 B. 错 | B
1207 | 单选题 | 能将数字信号转化为光信号，使文字和图像在屏幕上显示出来的计算机输出设备是（）。 | A. 显示器 B. 音箱 C. 打印机 D. 扫描仪 | A
1208 | 单选题 | 能将程序、数据、字符、图形打印输出在纸上的计算机输出设备是（） | A. 显示器 B. 打印机 C. 绘图仪 D. 扫描仪 | B
1209 | 多选题 | 计算机的输出设备包括音响、（）和磁带机。 | A. 显示器 B. 打印机 C. 扫描仪 D. 绘图仪 | ABD
1210 | 判断题 | 绘图仪能将图形准确地绘制在图纸上并输出。 | A. 对 B. 错 | A
1211 | 单选题 | 打印质量最好的是（）打印机。 | A. 针式 B. 点阵 C. 喷墨 D. 激光 | D
1212 | 多选题 | 计算机的输出设备可以把各种计算结果数据或信息以（）等形式表现出来。 | A. 数字 B. 声音 C. 字符 D. 图像 | ABCD
1213 | 多选题 | 计算机汉字输入方法大致可分为（）输入等。 | A. 语音 B. 扫描 C. 键盘 D. 鼠标 | ABC
1214 | 单选题 | 重码率低，输入速度快，基本可以实现盲打的中文输入法是（）。 | A. 智能ABC输入法 B. 拼音输入法 C. 五笔字型输入法 D. 搜狗输入法 | C
1215 | 判断题 | 用笔划类输入法不能进行文字输入。 | A. 对 B. 错 | B
1216 | 单选题 | 智能拼音输入方法是按（）的拼音输入。 | A. 规范 B. 简写 C. 特殊 D. 习惯 | A
1217 | 多选题 | 计算机以键盘为媒介的汉字输入方法有（）两种。 | A. 智能拼音 B. 表形码 C. 区位码 D. 五笔字型 | AD
1218 | 单选题 | 五笔字型汉字输入方法是以（）为基本单位组字编码。 | A. 笔划 B. 字母 C. 拼音 D. 字根 | D
1219 | 判断题 | 拼音输入法包括谷歌拼音输入法、搜狗拼音输入法、QQ拼音输入法、百度输入法等许多种类。 | A. 对 B. 错 | A
1220 | 多选题 | 计算机网络按地理范围可划分为（）。 | A. 局域网 B. 城域网 C. 广域网 D. 互联网 | ABCD
1221 | 判断题 | 每台计算机都有一个被称为MAC的硬件地址，还有一个所谓的软件地址即IP地址。 | A. 对 B. 错 | B
1222 | 多选题 | 计算机网络的主要功能有（）。 | A. 用户之间的信息交换 B. 硬件资源共享 C. 软件资源共享 D. 数据共享 | ABCD
1223 | 单选题 | 所有计算机之间的信息交流都需要使用（）。 | A. FTP协议 B. HTTP协议 C. TCP/IP协议 D. SMTP协议 | C
1224 | 单选题 | 设置在计算机网络与外界之间的一道屏障，以防止不可预料的潜在侵入的是（）。 | A. 路由器 B. 防火墻 C. 网管 D. 服务器 | B
1225 | 判断题 | 计算机网络是将多台具有独立功能的计算机，通过通信线路和通信设备连接起来，在网络软件的支持下实现数据通信和资源共享的计算机系统。 | A. 对 B. 错 | A
1226 | 单选题 | www遵循的协议是（）。 | A. FTP B. HTTP C. BBS D. SMTP | B
1227 | 多选题 | 在计算机键盘上辅助快捷键有（）等。 | A. Ctrl B. Shift C. Alt D. Windows | ABCD
1228 | 判断题 | 计算机键盘上的Ct键是起控制作用的，它必须与其它键同时按下，才起作用。 | A. 对 B. 错 | A
1229 | 单选题 | 在计算机键盘上有些常用的特殊键，配为（）键。 | A. 空格 B. 回车 C. 删除 D. 返回 | D
1230 | 多选题 | 计算机删除一个文件，可以选择（）。ACtrl键 | A. Ctrl键 B. Shift键 C. Delete键 D. Shift+Delete键 | CD
1231 | 单选题 | 在计算机键盘上有些常用的特殊键，Enterl为（）键。 | A. 空格 B. 回车 C. 删除 D. 返回 | B
1232 | 判断题 | 计算机输入大写字母，应先按下Num Lock键。 | A. 对 B. 错 | B
1233 | 单选题 | 在计算机键盘上有些常用的特殊键，为（）键。 | A. 空格 B. 回车 C. 删除 D. 返回 | A
1234 | 单选题 | 计算机开机时报错“Missing Operating System”，错误信息大意是（）。 | A. 无系统 B. 操作系统丢失 C. 操作系统损坏 D. 操作系统加载失败 | B
1235 | 单选题 | 计算机每次开机和关机之间的时间间隔至少要（）。 | A. Is B. 3s C. 5s D. 10s | D
1236 | 多选题 | 计算机关机时应（）。 | A. 先关闭所有程序 B. 先关闭显示器 C. 再关闭主机 D. 最后关闭显示器 | ACD
1237 | 判断题 | 为提高关机速度，计算机正在运行程序时，可以把电源直接断掉。 | A. 对 B. 错 | B
1238 | 多选题 | 计算机开机时应（）。 | A. 先打开主机 B. 先接通总电源 C. 再打开显示器 D. 最后打开主机 | BCD
1239 | 判断题 | 计算机非正常关机后，再次开机时要经过一个检测错误的过程，既减慢了开机的速度，同时还容易损坏硬盘。 | A. 对 B. 错 | A
1240 | 单选题 | 计算机开机时应先开（）。 | A. 显示器 B. 键盘 C. 主机 D. 打印机 | A
1241 | 判断题 | PowerPoint适用于表格系统的管理。 | A. 对 B. 错 | B
1242 | 判断题 | Word适用于文档正文编辑和管理。 | A. 对 B. 错 | A
1243 | 多选题 | 目前常用办公软件一般包括（）等。 | A. 微软Office系统 B. 金山WPS软件 C. IBM旗下Smartsuite D. Photoshop | ABCD
1244 | 单选题 | 如果要通过网络查询资料，计算机应选择的图标是（）。 | A. crasoft Ford, Ink B. Microsaft excel. Ink C. Microsoft PoserPoint, Ink D. et Explorer. Ink | D
1245 | 多选题 | 计算机Office办公软件一般包括（）。 | A. B. fcrosoft excel. Inal C. Microsoft PoserPoint. Ink D. Internet Explorer. Ink | ABC
1246 | 单选题 | 如果需求一份招工考试通知，计算机应选择如图所示的（）图标。 | A. B. Microsaft excel. lnk C. Microsoft PowerPoint, Ink D. Internet Explorer, Ink | A
1247 | 单选题 | 如果要统计某班学员各科考试成绩，计算机应选择的图标是（）。 | A. icrasofe Ford, Ink B. Microsaft excel. Ir C. Microsoft PoserPoint, Ink D. Internet Explorer, Ink | B
1248 | 单选题 | Windows操作系统每一个运行的程序在其任务栏中有一个相应的图标及其窗口的标题，使用（）键可以在当前运行的几个任务之间切换。 | A. Alt+Shift B. Alt+Esc C. Alt+ Ctrl D. Alt+Enter | B
1249 | 多选题 | 在Windows操作系统中，菜单分为（）等几类。 | A. 菜单栏 B. 上拉式菜单 C. 下拉式菜单 D. 快捷菜单 | ACD
1250 | 单选题 | 在Windows的菜单中，有些命令后面有一个（），执行该命令后就会弹出一个对话框，要求用户输入选择信息。 | A. 带英文字母的括号 B. C. 无选项 D. ….. | D
1251 | 判断题 | 在Windows操作系统中，一般采用系统默认的桌面背景图案，用户不可以自行设置。 | A. 对 B. 错 | B
1252 | 判断题 | Windows桌面上，任务栏出现在屏幕的底部，开始菜单位于任务栏上。 | A. 对 B. 错 | A
1253 | 多选题 | 在Windows操作系统中，窗口的基本操作有（）等。 | A. 打开 B. 关闭 C. 移动 D. 改变大小 | ABCD
1254 | 单选题 | Windows操作系统传统风格的鼠标操作中，（）可以选择某项命令、某个对象，或者将操作的位置定位到某个地方。 | A. 单击左键 B. 单击右键 C. 双击左键 D. 左键拖放 | A
1255 | 单选题 | Word文字处理软件可以阅读、修改现有（）。 | A. 数据库 B. 数据源 C. 文档 D. 系统软件 | C
1256 | 多选题 | Word文字处理软件具有（）等功能。 | A. 文档编辑 B. 文字输入 C. 版式控制 D. 对象连接、嵌入 | ABCD
1257 | 单选题 | Word是计算机进行文字处理操作最常用的（）软件。 | A. 设计开发 B. 工具 C. 系统 D. 驱动 | B
1258 | 多选题 | Word文字处理软件可以对文本的（）等进行设置。 | A. 字体 B. 字形 C. 字号 D. 颜色 | ABCD
1259 | 单选题 | 位于Word工作界面的最上方，用于显示当前正在编辑的文档和程序名称的是（）。 | A. 标题栏 B. 状态栏 C. 工作区 D. 功能区 | A
1260 | 判断题 | Word办公软件是微软公司的Office系列办公组件之一，是目前世界上最流行的文字编辑软件。 | A. 对 B. 错 | A
1261 | 判断题 | 当Word启动后，Word建立了一个新的名为“新建文档”的空文档。 | A. 对 B. 错 | B
1262 | 单选题 | 在Word中，如果想恢复被删除的文本，可以单击常用工具栏中的（）按扭。 | A. 撤消 B. 恢复 C. 另存为 D. 打开 | A
1263 | 单选题 | Word在录入文字过程中，光标闪烁的位置即为文字的录入点，自然段落结束后按（）换行。 | A. 退格键 B. 回车键 C. 换档键 D. 控制键 | B
1264 | 多选题 | 在Word中，对文字可以进行（）等基本编辑操作。 | A. 复制 B. 移动 C. 删除 D. 查找 | ABCD
1265 | 多选题 | 在Word中，对选择的文本可以进行（）等效果设置。 | A. 空心 B. 加粗 C. 下划线 D. 字号 | ABCD
1266 | 判断题 | 在Word中，移动表示从某一位置复制选择的文字或图形，然后粘贴到另一位置。 | A. 对 B. 错 | B
1267 | 判断题 | Word文档在输入的过程中，发现有许多内容重复，可以利用复制粘贴命令进行操作。 | A. 对 B. 错 | A
1268 | 单选题 | 用户在用Word编辑文档时，选择某一段文字后，按（）键可以将这段文字删除。 | A. Alt B. Shift C. BackSpace D. Ctrl | C
1269 | 单选题 | 在Word中，正文最初默认的中文字体为（）。 | A. 楷体 B. 宋体 C. 黑体 D. 仿宋体 | B
1270 | 判断题 | 在Word中，为了使文档中某些重要的文本变得醒目，可以给文本设置加粗、倾斜和下划线来加以强调。 | A. 对 B. 错 | A
1271 | 判断题 | 设置字符为上标形式，就是将选中的字符扩大，并提升到标准行的上方。 | A. 对 B. 错 | B
1272 | 单选题 | 在Word中，正文默认的中文字号为（）。 | A. 三号 B. 四号 C. 五号 D. 六号 | C
1273 | 多选题 | 在Word的段落对话框中，对齐方式有居中、（）等。 | A. 左对齐 B. 右对齐 C. 分散对齐 D. 两端对齐 | ABCD
1274 | 单选题 | 在Word中，用鼠标拖动（）标记，可以控制每个段落的第一行第一个字的起始位置。 | A. 左缩进 B. 右缩进 C. 首行缩进 D. 悬挂缩进 | C
1275 | 多选题 | 在Word的段落对话框中，间距框中有（）三个选项。 | A. 字符间距 B. 行距 C. 段前 D. 段后 | BCD
1276 | 判断题 | 编辑文档时，在页面视图和打印预览中，可以通过在水平尺和垂直标尺上拖动页边距线来快速设置新的页边距。 | A. 对 B. 错 | A
1277 | 单选题 | 在Word中，要想查看页眉、页脚、页码、脚注和尾注等内容，需将文档处于（）视图方式下。 | A. 全屏幕 B. 大纲 C. 页面 D. 普通 | C
1278 | 判断题 | Word不允许用户设置首页不同，以及奇偶数不同的页眉和页脚。 | A. 对 B. 错 | B
1279 | 多选题 | 在Word中，页面设置的方向有（）。 | A. 横向 B. 纵向 C. 从左开始 D. 从右开始 | AB
1280 | 多选题 | 在Word中，可以对文档（）的页边距进行设置。 | A. 上 B. 下 C. 左 D. 右 | ABCD
1281 | 单选题 | 在Word中，选择（）菜单中的“页眉/页脚”命令，可以为文档设置页眉和页脚。 | A. 文件 B. 编辑 C. 视图 D. 插入 | C
1282 | 单选题 | 在Word文档编辑中，设置每行中的字符以及每页中的行数，从“文件”菜单中选择“页面设置”中（）选项卡，选定后单击“确定”按钮即可。 | A. 版式 B. 文档网格 C. 方向 D. 应用于 | B
1283 | 多选题 | 在Word中，打印文档可以选择（）。 | A. 范围中所有页面 B. 彩色打印 C. 奇数页 D. 偶数页 | ABCD
1284 | 单选题 | 在Word中，要打印文章的第1、3、5、7页，输入打印页码方式正确的是（）。 | A. 1.3.5.7 B. 1-3-5-7 C. 1,3,5,7 D. 1、3、5、7 | C
1285 | 单选题 | 在Word中，如果单击“常用”工具栏中的“打印”按扭，则会打印（）的文档。 | A. 当前页 B. 全部 C. 插入点之前 D. 插入点之后 | B
1286 | 多选题 | 在Word中，可以打印的页面范围有（）。 | A. 全部页码 B. 当前页 C. 所选内容 D. 页码范围 | ABCD
1287 | 判断题 | 在Word中，要将一份文档打印两份，应在打印对话框中“副本份数”中输入“2”。 | A. 对 B. 错 | A
1288 | 单选题 | 在Word中，如果要加快打印文档速度，以最少的格式打印，可以设置以（）的方式打印。 | A. 缩放 B. 人工双面打印 C. 打印当前页 D. 草稿 | D
1289 | 判断题 | 在Word中，“常用”工具栏上的“打印”按钮与快捷键“Ctrl+P”功能完全相同。 | A. 对 B. 错 | B
1290 | 判断题 | Excel提供了一项“工具栏屏幕提示”的功能，只要把鼠标指针移到某个按钮之上，稍停一会儿就会在该按钮的下方出现一个提示框，说明该按钮的功能。 | A. 对 B. 错 | A
1291 | 判断题 | Excel办公软件突出的优点是文档编辑，适合于一般报表系统的管理。 | A. 对 B. 错 | B
1292 | 单选题 | 在Excel常用工具栏中，（）按钮可将选择的内容剪下来并存放到剪贴板中。 | A. 复制 B. 粘贴 C. 选择性粘贴 D. 剪切 | D
1293 | 单选题 | Excel是功能强大的电子表格处理软件，具有（）等多种功能。 | A. 文档编辑 B. 演示文稿制作 C. 计算、汇总 D. 计算、扫描 | C
1294 | 多选题 | 在Exce“编辑”工具栏中，可以进行（）等操作。 | A. 剪切 B. 粘贴 C. 复制 D. 查找 | ABCD
1295 | 多选题 | 在Excel中，可以对数据进行（）等操作。 | A. 排序 B. 筛选 C. 分类汇总 D. 合并计算 | ABCD
1296 | 单选题 | 在Excel“常用”工具栏中，（）按钮可复制某一单元格（或区域）的格式（字体、字号、行高、列宽等）应用于其他区域。 | A. 格式刷 B. 粘贴 C. 复制 D. 选择性粘贴 | A
1297 | 判断题 | Excel创建完图表后，即使改变图表中的数据，图表也不会随之更新。 | A. 对 B. 错 | B
1298 | 单选题 | 在Excel中创建图表时，可以使用其系统内置的（）种标准图表类型。 | A. 8 B. 14 C. 20 D. 24 | B
1299 | 单选题 | 在Excel中，为了形象的表达数据，可以用改变图形的方式任意修改图形，方法是将鼠标移至图表内，单击右键，在快捷菜单中选择（），对图表进行修改。 | A. 绘图区格式 B. 图表类型 C. 图表选项 D. 源数据 | B
1300 | 单选题 | 在Excel中，为了更清楚地表达数据，可以给图形加上数据，方法是在“图表选项”中选择（）标签中的“显示值”，标示出数字。 | A. 标题 B. 数据标志 C. 图例 D. 数据表 | B
1301 | 多选题 | 用Excel制作图表，在“图表选项”中可以选择（）等进行设置操作。 | A. 坐标轴 B. 网络线 C. 图例 D. 数据标志 | ABCD
1302 | 判断题 | 在Excel中，使用图表的方式有两种：嵌入式图表和独立图表。 | A. 对 B. 错 | A
1303 | 多选题 | 用Excel制作图表，在“绘图区格式”中可以选择（）等对边框进行设置。 | A. 样式 B. 粗细 C. 图例 D. 颜色 | ABD
1304 | 判断题 | 在Excel中，单元格中的文字和数字都是左对齐，时间是右对齐。 | A. 对 B. 错 | A
1305 | 多选题 | 在Excel中，用“格式”菜单中的单元格命令可对选择的单元格进行（）等设置。 | A. 对齐 B. 边框 C. 字体 D. 数字 | ABCD
1306 | 多选题 | 在Excel中，在“格式”菜单中可以对（）等进行编辑设置。 | A. 单元格 B. 行 C. 列 D. 工作表 | ABCD
1307 | 判断题 | 在Excel中，可以利用“编辑”菜单中的“单元格”命令给单元格添加不同的边框和底纹。 | A. 对 B. 错 | B
1308 | 单选题 | 在Excel中，要设置单元格字体，先要选择的菜单是（）。 | A. 编辑 B. 格式 C. 工具 D. 视图 | B
1309 | 单选题 | 在Excel中，使用（）工具栏的“合并及居中“按钮可将选定单元格区域内的数据放在区域中央。 | A. 常用 B. 格式 C. 编辑 D. 绘图 | B
1310 | 单选题 | 在Excel中，使用“格式”工具栏的（）按钮可以把选择单元格的内容变成粗体。 | A. 粗体 B. 加下划线 C. 正常体 D. 斜体 | A
1311 | 多选题 | 在Microsoft PowerPoint”视图”工具栏下可以选择（）等进行操作。 | A. 普通 B. 全选 C. 幻灯片放映 D. 幻灯片浏览 | ACD
1312 | 判断题 | 利用Microsoft PowerPoint，不但可以创建演示文稿，还可以在互联网上召开面对面会议。 | A. 对 B. 错 | A
1313 | 多选题 | 在Microsoft PowerPoint“幻灯片放映”工具栏下可以选择（）等进行编辑操作。 | A. 幻灯片切换 B. 自定义动画 C. 录制旁白 D. 设置放映方式 | ABCD
1314 | 单选题 | Microsoft PowerPoint是计算机（）时常用的办公软件。 | A. 录入及处理文档 B. 制作表格 C. 制作多媒体 D. 数据管理 | C
1315 | 单选题 | Microsoft PowerPoint是以（）为基础的编辑工具。 | A. 幻灯片 B. 图标 C. 书页 D. 时间轴 | A
1316 | 判断题 | 在Microsoft PowerPoint中插入动作，在编辑状态点击就会起效。 | A. 对 B. 错 | B
1317 | 单选题 | Microsoft PowerPoint是功能强大的（）软件。 | A. 文字录入及处理 B. 制作表格 C. 图形文稿编辑 D. 数据管理 | C
1318 | 单选题 | 数据库是存放信息数据的“仓库”，它是以（）的格式把信息数据存储在计算机中。 | A. 一维表 B. 二维表 C. 报单 D. 扫描 | B
1319 | 判断题 | 数据库规定：能够唯一标识某一记录属性的字段叫关键字。 | A. 对 B. 错 | A
1320 | 判断题 | 为了科学管理各种类型的信息数据，对它们的名称、类型、长度等有相应的规定。如二维表的项目名称叫数据库结构。 | A. 对 B. 错 | B
1321 | 多选题 | “数据库”就是计算机按照一定数据模式（）的相关数据集合。 | A. 组织 B. 绘制 C. 存储 D. 管理 | ACD
1322 | 多选题 | 数据库以若干项目（即字段）和若干记录构成，并提供（）等数据管理功能。 | A. 绘制 B. 统计 C. 查询 D. 检索 | BCD
1323 | 单选题 | 数据库是一个计算机（）系统。 | A. 软件 B. 硬件 C. 操作 D. 应用 | A
1324 | 单选题 | 数据库规定：二维表中的一行统称为（）。 | A. 数据库结构 B. 记录 C. 字段 D. 关键字 | B
1325 | 单选题 | 使用钢板尺读数时，视线要与尺面（），不要斜视。 | A. 垂直 B. 平行 C. 重合 D. 交叉 | A
1326 | 单选题 | 钢板尺最少刻度一般都是Imm，标准单位常为（）。 | A. mm B. cm C. dm D. m | B
1327 | 判断题 | 相同的钢板尺在温差较大的环境下会产生较大的长度变化，影响测量结果。 | A. 对 B. 错 | A
1328 | 多选题 | 使用钢板尺时要注意（）。 | A. 轻拿 B. 轻放 C. 轻靠 D. 贴近被测物体 | ABCD
1329 | 单选题 | 使用钢板尺记录测量结果时，除了正确无误地记下所读出的数字外，还要标明（）。 | A. 时间 B. 地点 C. 单位 D. 测量人 | C
1330 | 多选题 | 使用钢板尺可以测量工件的（）等。 | A. 长度 B. 宽度 C. 深度 D. 螺距 | ABCD
1331 | 判断题 | 使用钢板尺读数时，要注意被测物体的始端是否与刻度尺的零刻线对齐，若没有对齐，要将所读数值加上这一刻度的刻度值。 | A. 对 B. 错 | B
1332 | 多选题 | 外径干分尺按制造精度可分为（）级。 | A. 0 B. 1 C. 2 D. 3 | AB
1333 | 单选题 | 外径干分尺又称为分厘卡、螺旋测微器，它是一种（）的量具。 | A. 精度较低 B. 中等精度 C. 精度较高 D. 特殊 | C
1334 | 单选题 | 千分尺的精度可达（）。 | A. 0.01mm B. 0.02mm C. 0.03mm D. 0.10mm | A
1335 | 判断题 | 使用外径干分尺前，应检查定位环中心线与微分筒的零线是否重合。 | A. 对 B. 错 | B
1336 | 判断题 | 对于存在零误差的千分尺，测量结果应等于读数减去零误差。 | A. 对 B. 错 | A
1337 | 单选题 | 千分尺测量工件读数时，要先从内套筒（即固定套筒）的刻线上读取毫米数或半毫米数，再从外套筒（即活动套筒）和固定套筒对齐的刻线上读取格数（每一格为0.01mm），将两个数值（），就是测量值。 | A. 相加 B. 相減 C. 相乘 D. 相除 | A
1338 | 多选题 | 千分尺按其用途和结构可分为（）等。 | A. 外径千分尺 B. 内径千分尺 C. 深度千分尺 D. 壁厚千分尺 | ABCD
1339 | 单选题 | 固定套筒外侧刻度尺上的短刻度线每格为（）。 | A. 0.05mm B. 0.1mm C. 0.5mm D. 0.01mm | C
1340 | 多选题 | 使用千分尺后，应（）。 | A. 仔细擦净 B. 抹上防护油 C. 使测量面之间留有空隙 D. 放置在通风条件下 | ABCD
1341 | 判断题 | 使用完外径干分尺后，要擦净放入盒内，并定期检查校验，以保证测量精度。 | A. 对 B. 错 | A
1342 | 判断题 | 可以使用干分尺测量运转或高温物件。 | A. 对 B. 错 | B
1343 | 多选题 | 使用干分尺前，应（）。 | A. 检查类型 B. 检查精度 C. 清洁尺身、测砧 D. 校对零线 | ABCD
1344 | 单选题 | 测量时测量杆与工件表面要（）。 | A. 垂直 B. 平行 C. 倾斜 D. 水平 | A
1345 | 单选题 | 使用外径干分尺时，如果由于条件限制，不能在测量工件时读出尺寸，可以旋紧（），然后取下千分尺读出尺寸。 | A. 测力装置棘轮 B. 定位环 C. 微分筒 D. 动环 | D
1346 | 单选题 | 在机械制图中，机件的每一尺寸，一般标注（）次，并应标注在反映该结构最清楚的图形上。 | A. — B. 二 C. 三 D. 多 | A
1347 | 单选题 | 对于非水平方向的尺寸，其数字可（）标注在尺寸线的中断处。 | A. 水平 B. 垂直 C. 倾斜 D. 按尺寸方向 | A
1348 | 多选题 | 在机械制图中，尺寸标注的原则是（）。 | A. 正确 B. 完整 C. 清晰 D. 合理 | ABCD
1349 | 单选题 | 在机械制图中，标注的尺寸是该物体（）时的尺寸，否则应另加说明。 | A. 设计 B. 加工 C. 安装 D. 最后完工 | D
1350 | 多选题 | 机械制图中，一个完整的长度尺寸标注由（）等组成。 | A. 尺寸线 B. 尺寸界线 C. 尺寸箭头 D. 尺寸文本 | ABCD
1351 | 判断题 | 在机械制图中，零件实际尺寸标注是随图纸比例增大而增大。 | A. 对 B. 错 | B
1352 | 判断题 | 在机械制图中，标注数字不可被任何图线所通过，当不可避免时，必须把图线断开。 | A. 对 B. 错 | A
1353 | 单选题 | 机械制图中尺寸单位是（）时不需注明，若采用其他单位时，必须注明单位的代号和名称。 | A. 毫米 B. 厘米 C. 分米 D. 米 | A
1354 | 多选题 | 在机械制图中，尺寸界线可以由图形的（）处引出，也可直接利用它们作为尺寸界线。 | A. 尺寸线 B. 轮廓线 C. 轴线 D. 对称中心线 | BCD
1355 | 判断题 | 在机械制图中，尺寸线可以用其他图线代替，也可以与其他图线重合或画在其他图线的延长线上。 | A. 对 B. 错 | B
1356 | 多选题 | 尺寸界线一般用（）绘制。 | A. 细实线 B. 粗实线 C. 单独 D. 同时 | AC
1357 | 判断题 | 标注球面的直径或半径时，应在直径符号或半径符号前加注“s”。 | A. 对 B. 错 | A
1358 | 单选题 | 在机械制图中，轴线、对称中心线规定用（）表示。 | A. 虚线 B. 细实线 C. 细点划线 D. 波浪线 | C
1359 | 单选题 | 在机械制图中，尺寸线必须用（）绘制。 | A. 粗实线 B. 细实线 C. 虚线 D. 点划线 | B
1360 | 判断题 | 主视图反映了物体前后、左右的位置关系。 | A. 对 B. 错 | B
1361 | 多选题 | 三视图是观测者从（）三个不同角度观察同一个空间几何体而画出的图形。 | A. 上面 B. 左面 C. 右面 D. 正面 | ABD
1362 | 单选题 | 三视图中的主视图（）。 | A. 只能看到物体高度 B. 既能看到高度又能看到长度 C. 既能看到高度又能看到宽度 D. 既能看到长度又能看到宽度 | B
1363 | 单选题 | 在机械制图视图表达方法中，把能准确表达物体几何结构和形状而采用三个方向视图的总称叫（）。 | A. 三视图 B. 零件图 C. 测绘图 D. 装配图 | A
1364 | 多选题 | 三视图中的俯视图能看到物体的（）。 | A. 长度 B. 宽度 C. 高度 D. 厚度 | AB
1365 | 单选题 | 三视图中的左视图（）。 | A. 只能看到物体宽度 B. 既能看到高度又能看到长度 C. 既能看到高度又能看到宽度 D. 既能看到长度又能看到宽度 | C
1366 | 判断题 | 左视图能够反映出物体上下、前后的位置关系。 | A. 对 B. 错 | A
1367 | 单选题 | 剖切面与物体的接触部分称为（）。 | A. 封闭区域 B. 剖面区域 C. 假想区域 D. 剖切区域 | B
1368 | 单选题 | 为便于读图和标注尺寸，对内部结构形状复杂的机件常用（）来表达机件不可见的内部结构形状。 | A. 三视图 B. 剖面图 C. 剖视图 D. 零件图 | C
1369 | 判断题 | 在剖视图中，在其它视图已经表达清楚的情况下，虚线可以省略。 | A. 对 B. 错 | A
1370 | 判断题 | 剖视图的剖切面必须是平面。 | A. 对 B. 错 | B
1371 | 多选题 | 为了说明剖视图与有关视图之间的对应关系，剖视图一般要加以标注，注明（）。 | A. 剖切平面 B. 剖切位置 C. 投影方向 D. 剖视名称 | BCD
1372 | 多选题 | 按剖切范围的大小，剖视图可分为（）。 | A. 全剖视图 B. 半剖视图 C. 单一剖视图 D. 局部剖视图 | ABD
1373 | 单选题 | 假想用剖切面把机件切开，移去观察者和剖切面之间的部分，将余下部分向投影面投影，再在切口投影范围内画上剖面符号，这样的视图叫（）。 | A. 局部视图 B. 旋转视图 C. 剖面图 D. 剖视图 | D
1374 | 判断题 | 读零件图的重点是读零件的内、外形状和结构。 | A. 对 B. 错 | A
1375 | 多选题 | 零件图中标题栏的内容包括（）、图纸编号及有关人员签名等。 | A. 零件名称 B. 材料 C. 数量 D. 图样比例 | ABCD
1376 | 单选题 | 零件各部分的真实大小及相对位置，靠（）来确定。 | A. 标注尺寸 B. 尺寸界线 C. 技术要求 D. 标题栏 | A
1377 | 单选题 | 制造和检验零件所依据的图样称为（）。 | A. 装配图 B. 剖面图 C. 剖视图 D. 零件图 | D
1378 | 多选题 | 零件图应包括（）。 | A. 一组视图 B. 技术要求 C. 完整的尺寸 D. 标题栏 | ABCD
1379 | 单选题 | 用来表示零件在加工完毕后的形状、大小和应达到的技术要求的图样称为（）。 | A. 三视图 B. 零件图 C. 测绘图 D. 装配图 | B
1380 | 判断题 | 零件图是零件加工生产的参考图样。 | A. 对 B. 错 | B
1381 | 多选题 | 轴上的局部结构，一般采用（）局部放大图来表达 | A. 全剖视 B. 断面 C. 局部剖视 D. 轴内部特征 | BC
1382 | 单选题 | 选择最能反映零件形状特征和组成零件各简单体之间相对位置的方向，作为（）投影方向。 | A. 主视图 B. 右视图 C. 左视图 D. 俯视图 | A
1383 | 判断题 | 在选择主视图时，应首先确定零件的投射方向，再确定安放位置。 | A. 对 B. 错 | B
1384 | 判断题 | 支架类零件选择主视图时，通常按工作位置或将其倾斜部分摆正，以充分反映零件结构形状。 | A. 对 B. 错 | A
1385 | 单选题 | 按照加工位置选择主视图的零件是（）。 | A. 轴座 B. 空心轴 C. 球阀阀体 D. 变速箱盖 | B
1386 | 单选题 | 选择轴套类零件的主视图时，轴线（）放置。 | A. 垂直 B. 倾斜 C. 水平 D. 任意 | C
1387 | 多选题 | 选择零件的主视图时，应遵循（）等原则。 | A. 垂直位置 B. 加工位置 C. 工作位置 D. 形状特征 | BCD
1388 | 判断题 | 尺寸应标注在反映零件形状特征的视图上，并且同结构形状的尺寸尽量标注在不同视图上。 | A. 对 B. 错 | B
1389 | 多选题 | 零件图标注尺寸必须满足的要求有（）。 | A. 独特 B. 正确 C. 齐全 D. 清晰 | BCD
1390 | 单选题 | 零件图上的重要尺寸必须直接注出，以保证（）要求。 | A. 设计 B. 工艺 C. 实际 D. 质量 | A
1391 | 多选题 | 零件图所标注的尺寸既要满足设计要求，又要满足（）等制造工艺要求。 | A. 检验 B. 计算 C. 加工 D. 测量 | ACD
1392 | 单选题 | 零件图上标注（）尺寸应从小到大标注，小尺寸标注在里面，大尺寸标注在外面。 | A. 等值 B. 垂直 C. 交叉 D. 平行 | D
1393 | 判断题 | 绘制零件图时，尺寸要避免标注成封闭尺寸链。 | A. 对 B. 错 | A
1394 | 单选题 | 如果零件较长，并且长度方向的形状一致或按规律变化时，允许（），但标注尺寸时按零件实际长度标注尺寸。 | A. 不表示 B. 断开表示 C. 用文字说明 D. 用波浪线表示 | B
1395 | 判断题 | 装配图中，所有零部件都要编排序号，且应与标题栏中序号一致。 | A. 对 B. 错 | B
1396 | 单选题 | 当零件制成后，要按照（）进行机器或部件的装配、检验和调试。 | A. 加工图 B. 三视图 C. 零件图 D. 装配图 | D
1397 | 多选题 | 装配图中的技术要求是指用规定的符号或文字，说明机器或部件在（）及使用等方面的要求。 | A. 装配 B. 调试 C. 检验 D. 安装 | ABCD
1398 | 单选题 | 在设计新产品或改造设备时，首先要画出它的（）。 | A. 零件图 B. 装配图 C. 三视图 D. 加工图 | B
1399 | 判断题 | 装配图是表达机器或部件整体结构及其零部件之间装配连接关系的图样。 | A. 对 B. 错 | A
1400 | 多选题 | 一张完整的装配图应具备（）、明细栏和标题栏。 | A. 一组视图 B. 必要的尺寸 C. 技术要求 D. 零部件序号 | ABCD
1401 | 单选题 | 不属于装配图表达范围的是（）。 | A. 机械部件的结构 B. 机械部件的形状 C. 装配工艺方法 D. 各零部件之间的相互装配关系 | C